## 20m↑
-. DESIGN WIND PRESSURE (WALL)
-. | 대한건축학회, 『 건축구조기준 설계하중 KDS 41 10 15 : 2019 』에 의거함 | [18 empty] | 숨긴위치 | 0 | 30 | 경기도 | 옹진군 | #VALUE! | 0
[21 empty] | 0 | 28 | 경기도 | 인천시 강화군 안산시 시흥시 평택시 | #VALUE! | 0
1) | Wind Pressure Design Condition | [19 empty] | 1 | 26 | 경기도 | 서울시 김포시 구리시 수원시 군포시 오산시 화성시 의왕시 부천시 | 1 | 26 | 경기도 | 서울시
[21 empty] | 0 | 26 | 경기도 | 고양시 안양시 과천시 광명시 의정부시 동두천시 양주시 파주시 남양주시 | #VALUE! | 0
(1) Input Data | [20 empty] | 0 | 26 | 경기도 | 포천시 가평군 하남시 성남시 광주시 양평군 용인시 | #VALUE! | 0
[21 empty] | 0 | 24 | 경기도 | 안성시 연천군 여주시 이천시 | #VALUE! | 0
-. | 건설지점 |  | : | 서울 | 특별시 |  |  |  |  | 도시입력 | 서울 | [9 empty] | 0 | 34 | 강원도 | 속초시 양양군 강릉시 고성군 | #VALUE! | 0
-. | 기준 높이 ( Z ) |  | : | 10 | m |  |  |  |  | 빈칸일것 | 0 | [9 empty] | 0 | 30 | 강원도 | 동해시 삼척시 홍천군 정선군 인제군 | #VALUE! | 0
-. | 풍하중산정높이 ( z ) |  | : | 10 | m |  |  |  |  | - | - | [9 empty] | 0 | 26 | 강원도 | 양구군 | #VALUE! | 0
-. | 기본풍속 ( V0 ) |  | : | 26 | m/sec |  |  |  |  | - | - | [9 empty] | 0 | 24 | 강원도 | 철원군 화천군 춘천시 횡성군 원주시 평창군 영월군 태백시 | #VALUE! | 0
-. | 지표면 조도 |  | : | C | [16 empty] | 0 | 30 | 충북 | 청주시 | #VALUE! | 0
-. | 지형계수 ( Kzt ) |  | : | 1 | [5 empty] | 기본풍속 | 26 | [9 empty] | 0 | 28 | 충북 | 세종시 | #VALUE! | 0
-. | 중요도계수 ( Iw ) |  | : | 1 | [5 empty] | 지점출력 | 서울 | 특별시 | [8 empty] | 0 | 26 | 충북 | 진천군 | #VALUE! | 0
-. | 유효 수압면적 ( A ) |  | : | 1000 | (mm) × | 3900 | (mm) | [13 empty] | 0 | 24 | 충북 | 증평군 음성군 충주시 제천시 단양군 괴산군 보은군 영동군 옥천군 | #VALUE! | 0
[21 empty] | 0 | 34 | 충남 | 서산시 태안군 | #VALUE! | 0
(2) Output Data | [20 empty] | 0 | 32 | 충남 | 당진시 | #VALUE! | 0
[21 empty] | 0 | 30 | 충남 | 서천군 보령시 홍성군 | #VALUE! | 0
| ZONE | kz | qH | G·Cpe |  | G·Cpi | PC ( kPa ) | [13 empty] | 0 | 28 | 충남 | 예산군 대전시 공주시 부여군 | #VALUE! | 0
|  |  |  | (+) | (-) |  | (+) | (-) |  |  | Pa |  |  | kgf/m2 | [6 empty] | 0 | 26 | 충남 | 아산시 계룡시 | #VALUE! | 0
| ④ ZONE | 1 | 414.7565 | 1.7914 | -1.9914 | -0.52 | 0.96 | -0.611 |  |  | 958.6492 | -610.2538 |  | 97.755 | -62.2286 | [5 empty] | 0 | 24 | 충남 | 천안시 청양군 논산시 금산군 | #VALUE! | 0
[6 empty] | 0 | 0.75 | -0.826 |  |  | 742.9758 | -825.9271 |  | 75.7625 | -84.2211 | [5 empty] | 0 | 40 | 경북 | 울릉군 독도 | #VALUE! | 0
| ⑤ ZONE |  |  |  | -2.3827 | -0.52 | 0.96 | -0.773 |  |  | 958.6492 | -772.5705 |  | 97.755 | -78.7803 | [5 empty] | 0 | 36 | 경북 | 포항시 경주시 | #VALUE! | 0
[6 empty] | 0 | 0.75 | -0.989 |  |  | 742.9758 | -988.2439 |  | 75.7625 | -100.7728 | [5 empty] | 0 | 34 | 경북 | 울산시 | #VALUE! | 0
[21 empty] | 0 | 34 | 울산광역시 | 울주군 | #VALUE! | 0
| PC + | = | kz · qH · ( G · Cpe - G · Cpi ) | [17 empty] | 0 | 32 | 경북 | 영덕군 | #VALUE! | 0
| PC - | = | qH · ( G · Cpe - G · Cpi ) | [17 empty] | 0 | 30 | 경북 | 울진군 영천시 | #VALUE! | 0
[21 empty] | 0 | 28 | 경북 | 청송군 대구시 경산시 청도군 | #VALUE! | 0
[21 empty] | 0 | 26 | 경북 | 영양군 군위군 칠곡군 성주군 달성군 고령군 | #VALUE! | 0
(3) Wind Load On Cladding | [20 empty] | 0 | 24 | 경북 | 봉화군 영주시 예천군 문경시 상주시 추풍령 안동시 의성군 구미시 김천시 | #VALUE! | 0
[21 empty] | 0 | 38 | 경남 | 부산시 | #VALUE! | 0
[21 empty] | 0 | 36 | 부산광역시 | 기장군 | #VALUE! | 0
[21 empty] | 0 | 36 | 경남 | 통영시 거제시 | #VALUE! | 0
[21 empty] | 0 | 34 | 경남 | 양산시 김해시 남해군 | #VALUE! | 0
[21 empty] | 0 | 32 | 경남 | 고성군 | #VALUE! | 0
[21 empty] | 0 | 30 | 경남 | 창원시 사천시 | #VALUE! | 0
[21 empty] | 0 | 28 | 경남 | 밀양시 하동군 | #VALUE! | 0
[21 empty] | 0 | 26 | 경남 | 함안군 창녕군 진주시 | #VALUE! | 0
[21 empty] | 0 | 24 | 경남 | 의령군 거창군 산청군 합천군 함양군 | #VALUE! | 0
[21 empty] | 0 | 32 | 전북 | 부안군 군산시 | #VALUE! | 0
[21 empty] | 0 | 28 | 전북 | 익산시 김제시 고창군 | #VALUE! | 0
[21 empty] | 0 | 26 | 전북 | 완주군 전주시 | #VALUE! | 0
| a : 건축물 최소폭의 0.1배, 단 1.0m보다 작아서는 안 된다. |  |  |  |  | [ 벽면 피크외압계수 G·Cpe ] | [7 empty] | z ≤ zb | zb< z≤Zg | [5 empty] | 0 | 24 | 전북 | 무주군 진안군 장수군 임실군 정읍시 순창군 남원시 | #VALUE! | 0
[21 empty] | 0 | 36 | 전남 | 완도군 해남군 | #VALUE! | 0
2) | Design Wind Velocity ( VH ) | [9 empty] | 지표면조도 | 식 | α | Kzr | Kzr | zb | Zg |  |  |  | 0 | 34 | 전남 | 진도군 여수시 고흥군 신안군 무안군 장흥군 | #VALUE! | 0
[11 empty] | A | 0.22 | 0.33 | 0.58 | 0.47035 | 20 | 550 | 357.3347 |  |  | 0 | 32 | 전남 | 목포시 영암군 강진군 | #VALUE! | 0
| Kzr | = | 0.71 | · Zα | Zb | = | 10 | m (대기경계층 시작 높이) |  |  | B | 0.45 | 0.22 | 0.81 | 0.74681 | 15 | 450 | 24.2032 |  |  | 0 | 30 | 전남 | 영광군 함평군 나주시 | #VALUE! | 0
|  | = | 1.0029 |  | Zg | = | 350 | m (기준경도풍 높이) |  | 1 | C | 0.71 | 0.15 | 1 | 1.0029 | 10 | 350 | 0.93089 |  |  | 0 | 28 | 전남 | 순천시 광양시 | #VALUE! | 0
[5 empty] | Z | = | 10 | m (건축물 기준높이) |  | 1.0029 | D | 0.98 | 0.1 | 1.13 | 1.2337 | 5 | 250 | 1.3111 |  |  | 0 | 26 | 전남 | 보성군 장성군 광주시 | #VALUE! | 0
| VH | = | V0 × Kzr × Kzt × Iw |  | α | = | 0.15 | (풍속의 고도분포지수) | [9 empty] | 6.0852 | m |  | 0 | 24 | 전남 | 담양군 곡성군 구례군 화순군 | #VALUE! | 0
|  | = | 26.0754 | m/sec | [5 empty] | 1 | 1 | z ≤ zb |  | ( zb / H )2α | [6 empty] | 0 | 44 | 제주도 | 서귀포시 제주시 성산포 | #VALUE! | 0
[10 empty] | 2 | 1 | zb < z < 0.8H |  | ( z / H )2α | [12 empty] | 경기도 | 서울시
[10 empty] | 3 | 0.93525 | z ≥ 0.8H |  | 0.8 2α
3) | Design Velocity Pressure ( qH ) |  |  |  | Height |  |  |  |  | 1 | 1 | ← kz
(m)
| qH | = | 1 / 2 · ρ · VH2
|  | = | 414.7565 | N/m2 |  |  |  | 0.96 | kPa
| ρ | = | 1.22 | kg/m3 |  |  |  | -0.826 | kPa
· 지붕면 평균높이가 높이 20m 이상인 경우
4) | Vertical Pressure Profile Coefficient |  |  |  | 6.0852 |  |  |  |  | · 지붕면 평균높이가 높이 20m 미만인 경우
| kz | = | 1
외장재 설계용 G·Cpe 산정 (벽)
Pressure (kPa)
[10 empty] | 높이 H ≥ 20m : 정압 ④ , ⑤ |  |  |  |  | 높이 H < 20m : 정압 ④ , ⑤
[10 empty] | 수압면적 | A = | 3.9 | m2 |  | 수압면적 | A = | 3.9 | m2
[10 empty] | CASE | A ≤ 2 | 1.8 |  |  | CASE | A ≤ 1 | 2
[11 empty] | 2<A≤50 | 1.6758 | ← Governs |  |  | 1<A≤50 | 1.7914 | ← Governs
[11 empty] | A > 50 | 1.2 |  |  |  | A > 50 | 1.4
[11 empty] | Used G·Cpe | 1.6758 |  |  |  | Used G·Cpe | 1.7914
[10 empty] | 높이 H ≥ 20m : 부압 ④ |  |  |  |  | 높이 H < 20m : 부압 ④
[10 empty] | 수압면적 | A = | 3.9 | m2 |  | 수압면적 | A = | 3.9 | m2
[10 empty] | CASE | A ≤ 2 | -1.8 |  |  | CASE | A≤1 | -2.2
[11 empty] | 2<A≤50 | -1.7186 | ← Governs |  |  | 1<A≤50 | -1.9914 | <--GOVERNS
[11 empty] | A > 50 | -1.4 |  |  |  | A>50 | -1.6
[11 empty] | Used G·Cpe | -1.7186 |  |  |  | Used G·Cpe | -1.9914
[10 empty] | 높이 H ≥ 20m : 부압 ⑤ |  |  |  |  | 높이 H < 20m : 부압 ⑤
[10 empty] | 수압면적 | A = | 3.9 | m2 |  | 수압면적 | A = | 3.9 | m2
[10 empty] | CASE | A ≤ 2 | -3.6 |  |  | CASE | A≤1 | -2.8
[11 empty] | 2<A≤50 | -3.2662 | ← Governs |  |  | 1<A≤50 | -2.3827 | <--GOVERNS
[11 empty] | A > 50 | -2 |  |  |  | A>50 | -1.6
[11 empty] | Used G·Cpe | -3.2662 |  |  |  | Used G·Cpe | -2.3827
경사지, 언덕 및 산에서의 지형계수
(1) DESIGN CONDITION
[15 empty] | - | 정점에서 풍하중 빗변 5H 까지의 평균경사 (Φd) |  |  |  | 0.7
[15 empty] | - | 정점으로부터 수평거리, m (χ) |  |  |  | 0
[15 empty] | - | 정점 높이, m (H) |  |  |  | 1000
[15 empty] | - | 정점에서 아래로 H/2지점의 수평거리, m (Lu) |  |  |  | 2500
[16 empty] | 경사형태 | 경사지 | 언덕,산
[16 empty] | 2 | 1 | 2
[16 empty] | 적용범위 | 풍상측 | 풍하측
[16 empty] | 1 | 1 | 2
(2) OUTPUT
[16 empty] | Kzt = | 1+kt s Φ' / (1+3.7Iz)
[16 empty] | = | 1.6373
-------------------------------------
[16 empty] | kt | 1.4
[17 empty] | 3.74 | (1.4+3.6(Φd-0.05)≤3.2)
[16 empty] | s | 0.996 | (위치계수)
(1-¦x¦/1.5L)(1-z/Lu)
[16 empty] | L* | 2500
[16 empty] | Φ' | 0.3 | (Φ 또는 0.3 중 작은값)
[16 empty] | Φ | 0.3 | (=H/2Lu)
[16 empty] | Iz | 0.20362 | (=0.1(z/Zg)-α-0.05)
[16 empty] | Zg | 350 | (기준경도풍높이, m)
[16 empty] | Z | 10 | (지표면으로부터 임의 높이, m)

## 20m↓
-. DESIGN WIND PRESSURE (WALL)
-. | 대한건축학회, 『 건축구조기준 설계하중 KDS 41 10 15 : 2019 』에 의거함 | [16 empty] | 숨긴위치 | 0 | 30 | 경기도 | 옹진군 | #VALUE! | 0
[19 empty] | 0 | 28 | 경기도 | 인천시 강화군 안산시 시흥시 평택시 | #VALUE! | 0
1) | Wind Pressure Design Condition | [17 empty] | 1 | 26 | 경기도 | 서울시 김포시 구리시 수원시 군포시 오산시 화성시 의왕시 부천시 | 1 | 26 | 경기도 | 서울시
[19 empty] | 0 | 26 | 경기도 | 고양시 안양시 과천시 광명시 의정부시 동두천시 양주시 파주시 남양주시 | #VALUE! | 0
(1) Input Data | [18 empty] | 0 | 26 | 경기도 | 포천시 가평군 하남시 성남시 광주시 양평군 용인시 | #VALUE! | 0
[19 empty] | 0 | 24 | 경기도 | 안성시 연천군 여주시 이천시 | #VALUE! | 0
-. | 건설지점 |  | : | 서울 | 특별시 |  |  |  | 도시입력 | 서울 | [8 empty] | 0 | 34 | 강원도 | 속초시 양양군 강릉시 고성군 | #VALUE! | 0
-. | 기준 높이 ( Z ) |  | : | 10 | m |  |  |  | 빈칸일것 | 0 | [8 empty] | 0 | 30 | 강원도 | 동해시 삼척시 홍천군 정선군 인제군 | #VALUE! | 0
[9 empty] | - | - | [8 empty] | 0 | 26 | 강원도 | 양구군 | #VALUE! | 0
-. | 기본풍속 ( V0 ) |  | : | 26 | m/sec |  |  |  | - | - | [8 empty] | 0 | 24 | 강원도 | 철원군 화천군 춘천시 횡성군 원주시 평창군 영월군 태백시 | #VALUE! | 0
-. | 지표면 조도 |  | : | C | [14 empty] | 0 | 30 | 충북 | 청주시 | #VALUE! | 0
-. | 지형계수 ( Kzt ) |  | : | 1 |  |  |  |  | 기본풍속 | 26 | [8 empty] | 0 | 28 | 충북 | 세종시 | #VALUE! | 0
-. | 중요도계수 ( Iw ) |  | : | 1 |  |  |  |  | 지점출력 | 서울 | 특별시 | [7 empty] | 0 | 26 | 충북 | 진천군 | #VALUE! | 0
-. | 유효 수압면적 ( A ) |  | : | 1000 | (mm) × | 3900 | (mm) | [11 empty] | 0 | 24 | 충북 | 증평군 음성군 충주시 제천시 단양군 괴산군 보은군 영동군 옥천군 | #VALUE! | 0
[19 empty] | 0 | 34 | 충남 | 서산시 태안군 | #VALUE! | 0
(2) Output Data | [18 empty] | 0 | 32 | 충남 | 당진시 | #VALUE! | 0
[19 empty] | 0 | 30 | 충남 | 서천군 보령시 홍성군 | #VALUE! | 0
| ZONE | qH | G·Cpe |  | G·Cpi | PC ( kPa ) | [12 empty] | 0 | 28 | 충남 | 예산군 대전시 공주시 부여군 | #VALUE! | 0
|  |  | (+) | (-) |  | (+) | (-) |  |  | Pa |  |  | kgf/m2 | [5 empty] | 0 | 26 | 충남 | 아산시 계룡시 | #VALUE! | 0
| ④ ZONE | 414.7565 | 1.7914 | -1.9914 | -0.52 | 0.96 | -0.611 |  |  | 958.6492 | -610.2538 |  | 97.755 | -62.2286 |  |  |  |  | 0 | 24 | 충남 | 천안시 청양군 논산시 금산군 | #VALUE! | 0
[5 empty] | 0 | 0.75 | -0.826 |  |  | 742.9758 | -825.9271 |  | 75.7625 | -84.2211 |  |  |  |  | 0 | 40 | 경북 | 울릉군 독도 | #VALUE! | 0
| ⑤ ZONE |  |  | -2.3827 | -0.52 | 0.96 | -0.773 |  |  | 958.6492 | -772.5705 |  | 97.755 | -78.7803 |  |  |  |  | 0 | 36 | 경북 | 포항시 경주시 | #VALUE! | 0
[5 empty] | 0 | 0.75 | -0.989 |  |  | 742.9758 | -988.2439 |  | 75.7625 | -100.7728 |  |  |  |  | 0 | 34 | 경북 | 울산시 | #VALUE! | 0
[19 empty] | 0 | 34 | 울산광역시 | 울주군 | #VALUE! | 0
-. | PC | = | qH · ( G · Cpe - G · Cpi ) | [15 empty] | 0 | 32 | 경북 | 영덕군 | #VALUE! | 0
[19 empty] | 0 | 30 | 경북 | 울진군 영천시 | #VALUE! | 0
[19 empty] | 0 | 28 | 경북 | 청송군 대구시 경산시 청도군 | #VALUE! | 0
[19 empty] | 0 | 26 | 경북 | 영양군 군위군 칠곡군 성주군 달성군 고령군 | #VALUE! | 0
(3) Wind Load On Cladding | [18 empty] | 0 | 24 | 경북 | 봉화군 영주시 예천군 문경시 상주시 추풍령 안동시 의성군 구미시 김천시 | #VALUE! | 0
[19 empty] | 0 | 38 | 경남 | 부산시 | #VALUE! | 0
[19 empty] | 0 | 36 | 부산광역시 | 기장군 | #VALUE! | 0
[19 empty] | 0 | 36 | 경남 | 통영시 거제시 | #VALUE! | 0
[19 empty] | 0 | 34 | 경남 | 양산시 김해시 남해군 | #VALUE! | 0
[19 empty] | 0 | 32 | 경남 | 고성군 | #VALUE! | 0
[19 empty] | 0 | 30 | 경남 | 창원시 사천시 | #VALUE! | 0
[19 empty] | 0 | 28 | 경남 | 밀양시 하동군 | #VALUE! | 0
[19 empty] | 0 | 26 | 경남 | 함안군 창녕군 진주시 | #VALUE! | 0
[19 empty] | 0 | 24 | 경남 | 의령군 거창군 산청군 합천군 함양군 | #VALUE! | 0
[19 empty] | 0 | 32 | 전북 | 부안군 군산시 | #VALUE! | 0
[19 empty] | 0 | 28 | 전북 | 익산시 김제시 고창군 | #VALUE! | 0
[19 empty] | 0 | 26 | 전북 | 완주군 전주시 | #VALUE! | 0
| a : 건축물 최소폭의 0.1배, 단 1.0m보다 작아서는 안 된다. |  |  |  |  | [ 벽면 피크외압계수 G·Cpe ] | [6 empty] | z ≤ zb | zb< z≤Zg |  |  |  |  | 0 | 24 | 전북 | 무주군 진안군 장수군 임실군 정읍시 순창군 남원시 | #VALUE! | 0
[19 empty] | 0 | 36 | 전남 | 완도군 해남군 | #VALUE! | 0
2) | Design Wind Velocity ( VH ) | [8 empty] | 지표면조도 | 식 | α | Kzr | Kzr | zb | Zg |  |  | 0 | 34 | 전남 | 진도군 여수시 고흥군 신안군 무안군 장흥군 | #VALUE! | 0
[10 empty] | A | 0.22 | 0.33 | 0.58 | 0.47035 | 20 | 550 |  |  | 0 | 32 | 전남 | 목포시 영암군 강진군 | #VALUE! | 0
| Kzr | = | 0.71 | · Zα | Zb | = | 10 | m (대기경계층 시작 높이) |  | B | 0.45 | 0.22 | 0.81 | 0.74681 | 15 | 450 |  |  | 0 | 30 | 전남 | 영광군 함평군 나주시 | #VALUE! | 0
|  | = | 1.0029 |  | Zg | = | 350 | m (기준경도풍 높이) | 1 | C | 0.71 | 0.15 | 1 | 1.0029 | 10 | 350 |  |  | 0 | 28 | 전남 | 순천시 광양시 | #VALUE! | 0
[5 empty] | Z | = | 10 | m (건축물 기준높이) | 1.0029 | D | 0.98 | 0.1 | 1.13 | 1.2337 | 5 | 250 |  |  | 0 | 26 | 전남 | 보성군 장성군 광주시 | #VALUE! | 0
| VH | = | V0 × Kzr × Kzt × Iw |  | α | = | 0.15 | (풍속의 고도분포지수) | [10 empty] | 0 | 24 | 전남 | 담양군 곡성군 구례군 화순군 | #VALUE! | 0
|  | = | 26.0754 | m/sec | [14 empty] | 0 | 44 | 제주도 | 서귀포시 제주시 성산포 | #VALUE! | 0
[25 empty] | 경기도 | 서울시
3) | Design Velocity Pressure ( qH )
| qH | = | 1 / 2 · ρ · VH2
|  | = | 414.7565 | N/m2
| ρ | = | 1.22 | kg/m3
· 지붕면 평균높이가 높이 20m 이상인 경우
· 지붕면 평균높이가 높이 20m 미만인 경우
외장재 설계용 G·Cpe 산정 (벽)
[9 empty] | 높이 H ≥ 20m : 정압 ④ , ⑤ |  |  |  |  | 높이 H < 20m : 정압 ④ , ⑤
[9 empty] | 수압면적 | A = | 3.9 | m2 |  | 수압면적 | A = | 3.9 | m2
[9 empty] | CASE | A ≤ 2 | 1.8 |  |  | CASE | A ≤ 1 | 2
[10 empty] | 2<A≤50 | 1.6758 | ← Governs |  |  | 1<A≤50 | 1.7914 | ← Governs
[10 empty] | A > 50 | 1.2 |  |  |  | A > 50 | 1.4
[10 empty] | Used G·Cpe | 1.6758 |  |  |  | Used G·Cpe | 1.7914
[9 empty] | 높이 H ≥ 20m : 부압 ④ |  |  |  |  | 높이 H < 20m : 부압 ④
[9 empty] | 수압면적 | A = | 3.9 | m2 |  | 수압면적 | A = | 3.9 | m2
[9 empty] | CASE | A ≤ 2 | -1.8 |  |  | CASE | A≤1 | -2.2
[10 empty] | 2<A≤50 | -1.7186 | ← Governs |  |  | 1<A≤50 | -1.9914 | <--GOVERNS
[10 empty] | A > 50 | -1.4 |  |  |  | A>50 | -1.6
[10 empty] | Used G·Cpe | -1.7186 |  |  |  | Used G·Cpe | -1.9914
[9 empty] | 높이 H ≥ 20m : 부압 ⑤ |  |  |  |  | 높이 H < 20m : 부압 ⑤
[9 empty] | 수압면적 | A = | 3.9 | m2 |  | 수압면적 | A = | 3.9 | m2
[9 empty] | CASE | A ≤ 2 | -3.6 |  |  | CASE | A≤1 | -2.8
[10 empty] | 2<A≤50 | -3.2662 | ← Governs |  |  | 1<A≤50 | -2.3827 | <--GOVERNS
[10 empty] | A > 50 | -2 |  |  |  | A>50 | -1.6
[10 empty] | Used G·Cpe | -3.2662 |  |  |  | Used G·Cpe | -2.3827
경사지, 언덕 및 산에서의 지형계수
(1) DESIGN CONDITION
[14 empty] | - | 정점에서 풍하중 빗변 5H 까지의 평균경사 (Φd) |  |  | 0.7
[14 empty] | - | 정점으로부터 수평거리, m (χ) |  |  | 0
[14 empty] | - | 정점 높이, m (H) |  |  | 1000
[14 empty] | - | 정점에서 아래로 H/2지점의 수평거리, m (Lu) |  |  | 2500
[15 empty] | 경사형태 | 경사지 | 언덕,산
[15 empty] | 2 | 1 | 2
[15 empty] | 적용범위 | 풍상측 | 풍하측
[15 empty] | 1 | 1 | 2
(2) OUTPUT
[15 empty] | Kzt = | 1+kt s Φ' / (1+3.7Iz)
[15 empty] | = | 1.6373
-------------------------------------
[15 empty] | kt | 1.4
[16 empty] | 3.74 | (1.4+3.6(Φd-0.05)≤3.2)
[15 empty] | s | 0.996 | (위치계수)
(1-¦x¦/1.5L)(1-z/Lu)
[15 empty] | L* | 2500
[15 empty] | Φ' | 0.3 | (Φ 또는 0.3 중 작은값)
[15 empty] | Φ | 0.3 | (=H/2Lu)
[15 empty] | Iz | 0.20362 | (=0.1(z/Zg)-α-0.05)
[15 empty] | Zg | 350 | (기준경도풍높이, m)
[15 empty] | Z | 10 | (지표면으로부터 임의 높이, m)

## WIND LOAD
-. DESIGN WIND PRESSURE (WALL) | [13 empty] | 숨긴위치 | 0 | 30 | 경기도 | 옹진군 | #VALUE! | 0
[15 empty] | 0 | 28 | 경기도 | 인천시 강화군 안산시 시흥시 평택시 | #VALUE! | 0
[15 empty] | 1 | 26 | 경기도 | 서울시 김포시 구리시 수원시 군포시 오산시 화성시 의왕시 부천시 | 1 | 26 | 경기도 | 서울시
[15 empty] | 0 | 26 | 경기도 | 고양시 안양시 과천시 광명시 의정부시 동두천시 양주시 파주시 남양주시 | #VALUE! | 0
1) | WIND PRESSURE DESIGN CONDITION | [13 empty] | 0 | 26 | 경기도 | 포천시 가평군 하남시 성남시 광주시 양평군 용인시 | #VALUE! | 0
[12 empty] | 20m 이상 | 20m 미만 |  | 0 | 24 | 경기도 | 안성시 연천군 여주시 이천시 | #VALUE! | 0
(1) INPUT DATA | [9 empty] | (정압) | 1 | - | 0.96 |  | 0 | 34 | 강원도 | 속초시 양양군 강릉시 고성군 | #VALUE! | 0
-. | 건설지점 | : | 서울 | 특별시 | [5 empty] | (부압) | 2 | - | -0.826 |  | 0 | 30 | 강원도 | 동해시 삼척시 홍천군 정선군 인제군 | #VALUE! | 0
-. | 기준 높이 ( H ) | : | 10 | m |  |  | 도시입력 | 서울 |  | (코너) | 3 | - | -0.989 |  | 0 | 26 | 강원도 | 양구군 | #VALUE! | 0
-. | 풍하중산정높이 ( z ) | : | 10 | m |  |  | 빈칸일것 | [7 empty] | 0 | 24 | 강원도 | 철원군 화천군 춘천시 횡성군 원주시 평창군 영월군 태백시 | #VALUE! | 0
-. | 기본풍속 ( V0 ) | : | 26 | m/sec |  |  | - | - | [6 empty] | 0 | 30 | 충북 | 청주시 | #VALUE! | 0
-. | 지표면 조도 | : | C |  |  |  | - | - | [6 empty] | 0 | 28 | 충북 | 세종시 | #VALUE! | 0
-. | 지형계수 ( Kzt ) | : | 1 |  |  |  | ※ 건물의 높이가 20m미만인 경우, 지표면 조도는 무조건 'C' 또는 'D' 여야 한다. | [7 empty] | 0 | 26 | 충북 | 진천군 | #VALUE! | 0
-. | 중요도계수 ( Iw ) | : | 1 |  |  |  | 기본풍속 | 26 | [6 empty] | 0 | 24 | 충북 | 증평군 음성군 충주시 제천시 단양군 괴산군 보은군 영동군 옥천군 | #VALUE! | 0
-. | 유효 수압면적 ( A ) | : | 1000 | (mm) × | 3900 | (mm) | 지점출력 | 서울 | 특별시 | [5 empty] | 0 | 34 | 충남 | 서산시 태안군 | #VALUE! | 0
[7 empty] | 수압면적 | 3.9 | m2 | [5 empty] | 0 | 32 | 충남 | 당진시 | #VALUE! | 0
-. | TYPICAL ZONE (+) | : | 0.96 | kPa | 98 | kgf/m2 | [8 empty] | 0 | 30 | 충남 | 서천군 보령시 홍성군 | #VALUE! | 0
-. | TYPICAL ZONE (-) | : | -0.826 | kPa | -85 | kgf/m2 | [8 empty] | 0 | 28 | 충남 | 예산군 대전시 공주시 부여군 | #VALUE! | 0
-. | EDGE ZONE (-) | : | -0.989 | kPa | -101 | kgf/m2 | [8 empty] | 0 | 26 | 충남 | 아산시 계룡시 | #VALUE! | 0
[15 empty] | 0 | 24 | 충남 | 천안시 청양군 논산시 금산군 | #VALUE! | 0
[15 empty] | 0 | 40 | 경북 | 울릉군 독도 | #VALUE! | 0
[15 empty] | 0 | 36 | 경북 | 포항시 경주시 | #VALUE! | 0
[15 empty] | 0 | 34 | 경북 | 울산시 | #VALUE! | 0
[15 empty] | 0 | 34 | 울산광역시 | 울주군 | #VALUE! | 0
[15 empty] | 0 | 32 | 경북 | 영덕군 | #VALUE! | 0
[15 empty] | 0 | 30 | 경북 | 울진군 영천시 | #VALUE! | 0
[15 empty] | 0 | 28 | 경북 | 청송군 대구시 경산시 청도군 | #VALUE! | 0
[15 empty] | 0 | 26 | 경북 | 영양군 군위군 칠곡군 성주군 달성군 고령군 | #VALUE! | 0
[15 empty] | 0 | 24 | 경북 | 봉화군 영주시 예천군 문경시 상주시 추풍령 안동시 의성군 구미시 김천시 | #VALUE! | 0
[15 empty] | 0 | 38 | 경남 | 부산시 | #VALUE! | 0
[15 empty] | 0 | 36 | 부산광역시 | 기장군 | #VALUE! | 0
[15 empty] | 0 | 36 | 경남 | 통영시 거제시 | #VALUE! | 0
[15 empty] | 0 | 34 | 경남 | 양산시 김해시 남해군 | #VALUE! | 0
[15 empty] | 0 | 32 | 경남 | 고성군 | #VALUE! | 0
[15 empty] | 0 | 30 | 경남 | 창원시 사천시 | #VALUE! | 0
[15 empty] | 0 | 28 | 경남 | 밀양시 하동군 | #VALUE! | 0
[15 empty] | 0 | 26 | 경남 | 함안군 창녕군 진주시 | #VALUE! | 0
[15 empty] | 0 | 24 | 경남 | 의령군 거창군 산청군 합천군 함양군 | #VALUE! | 0
[15 empty] | 0 | 32 | 전북 | 부안군 군산시 | #VALUE! | 0
[15 empty] | 0 | 28 | 전북 | 익산시 김제시 고창군 | #VALUE! | 0
[15 empty] | 0 | 26 | 전북 | 완주군 전주시 | #VALUE! | 0
[15 empty] | 0 | 24 | 전북 | 무주군 진안군 장수군 임실군 정읍시 순창군 남원시 | #VALUE! | 0
[15 empty] | 0 | 36 | 전남 | 완도군 해남군 | #VALUE! | 0
[15 empty] | 0 | 34 | 전남 | 진도군 여수시 고흥군 신안군 무안군 장흥군 | #VALUE! | 0
[15 empty] | 0 | 32 | 전남 | 목포시 영암군 강진군 | #VALUE! | 0
[15 empty] | 0 | 30 | 전남 | 영광군 함평군 나주시 | #VALUE! | 0
[15 empty] | 0 | 28 | 전남 | 순천시 광양시 | #VALUE! | 0
[15 empty] | 0 | 26 | 전남 | 보성군 장성군 광주시 | #VALUE! | 0
[15 empty] | 0 | 24 | 전남 | 담양군 곡성군 구례군 화순군 | #VALUE! | 0
[15 empty] | 0 | 44 | 제주도 | 서귀포시 제주시 성산포 | #VALUE! | 0
[21 empty] | 경기도 | 서울시

## 단순보
-. CHECK FOR VERTICAL ALUM. MULLION
1) GENETRAL
[20 empty] | A1 | 60 | y1 | 15 | x1 | 30
| W.L | = | 0 | kPa |  |  | ( Design Wind Load ) | [12 empty] | A2 | 112 | y2 | 31 | x2 | 30
| EALUM. | = | 69637.0216 | MPa | ( 6063- T | 5 | ( Modulus of Elasticity , Alloy & Temper ) |  |  |  | 선택 | [8 empty] | A3 | 112 | y3 | 149 | x3 | 30
| W1 | = | 1200 | mm |  |  | ( Module Width 1 ) |  |  |  | 20m 이상 | 1 | 20m 이상 | 20m 미만 | [5 empty] | A4 | 240 | y4 | 90 | x4 | 1
| W2 | = | 1200 | mm |  |  | ( Module Width 2 ) |  |  |  | (정압) | 1 | - | 0.96 | [5 empty] | A5 | 240 | y5 | 90 | x5 | 59
| SPAN1 ( L ) | = | 5000 | mm |  |  | ( L2 = Anchor1 ~ Anchor2 ) |  |  |  | (부압) | 2 | - | -0.826
| SPAN2 ( Lb ) | = | 2600 | mm |  |  | ( Unbraced Length ) |  |  |  | (코너) | 3 | - | -0.989 | [5 empty] | y_1 | -69.1099 | x_1 | 0 | Sx | 64260
[20 empty] | y_2 | -53.1099 | x_2 | 0 | Sy | 22920
[20 empty] | y_3 | 64.8901 | x_3 | 0 | Gy | 84.1099
[20 empty] | y_4 | 5.8901 | x_4 | -29 | Gx | 30
| MMAX | = | 0 | N.mm |  |  | fb / Fb | = | 0% | O.K | [9 empty] | y_5 | 5.8901 | x_5 | 29 | Ix | 1671313.4311
[24 empty] | Iy | 462398.6667
| ΔMAX | = | 0 | mm | [15 empty] | t1 | 2 | b | 56
| ΔALL | = | 27.1833 | mm |  |  | ΔMAX / ΔALL | = | 0% | O.K | [9 empty] | t2 | 2 | h1 | 120
[20 empty] | t3 | 2 | h2 | 30
| 2) USING SECTION PROPERTIES & FASADE DESIGN | [5 empty] | (자동 1, 수동 2) |  | 1 |  |  | * INPUT DATA (빨간색 부분 직접 입력) |  |  | -
[12 empty] | * 자동 1 입력시 입력부분 |  |  | * 수동 2 입력시 입력부분
[12 empty] | B | 60 | mm | B | 60 | mm
[12 empty] | h1 | 120 | mm | h1 | 120 | mm
[12 empty] | h2 | 30 | mm
[12 empty] | t1 | 2 | mm | t1 | 2 | mm
[12 empty] | t2 | 2 | mm | t2 | 2 | mm
[12 empty] | t3 | 2 | mm
[12 empty] | H | 150 | mm
[12 empty] | b | 56 | mm
[12 empty] | Ix | 1671313.4311 | mm4 | Ix | 1671313.43 | mm4
[12 empty] | Iy | 462398.6667 | mm4 | Iy | 462398.67 | mm4
[12 empty] | X | 30 | mm | X | 30 | mm
| H | = | 150 | mm | [7 empty] | Y | 84.1099 | mm | Y | 84.11 | mm
| B | = | 60 | mm | [7 empty] | Zx | 19870.5799 | mm3 | Zx | 19870.5675 | mm3
| h1 | = | 120 | mm | [7 empty] | J | 1064553.0909 | mm3 | J | 1064553.0909 | mm3
| h2 | = | 30 | mm
| t1 | = | 2 | mm | [7 empty] | * RESULT DATA (OUTPUT)
| t2 | = | 2 | mm | [7 empty] | ↓ 자동변경부분 ( 건드리지 말것!!! )
| t3 | = | 2 | mm | [7 empty] | Ix | 1671313.4311 | mm4 | 단변길이 | 56 | mm
| IX | = | 1671313.4311 | mm4 | [7 empty] | Iy | 462398.6667 | mm4 | 장변길이 | 116 | mm
| IY | = | 462398.6667 | mm4 | [7 empty] | X | 30 | mm | 단변두께 | 2 | mm
| X | = | 30 | mm | [7 empty] | Y | 84.1099 | mm | 장변두께 | 2 | mm
| ZX | = | 19870.5799 | mm3 | [7 empty] | Zx | 19870.5799 | mm3
| J | = | 1064553.0909 | mm3 | [7 empty] | J | 1064553.0909 | mm3
본 계산서는 견적용으로 참고 가능하며 실제 적용시 추가검토가 필요함.
3) FRAME ANALYSIS
(1) FORMULARS TO CALCULATION
| RA | = | RB | = | wL / 2 | : | Reaction Force
| VA | = | VB | = | wL / 2 | : | Shear Force
| MMAX | = | w L2 / 8 |  |  | : | Bending Moment
| ΔMAX | = | 5 w L4 / 384 EI |  |  | : | Max. Deflection
(2) INPUT DATA
| L | = | 5000 | mm |  | : | Span ( Anchor1 ~ Anchor2 )
| W | = | 1200 | mm |  | : | Module Width
| w | = | 0 | N/mm |  | : | Lineal Load
| E | = | 69637.0216 | MPa |  | : | Modulus of Elasticity
| I | = | 1671313.4311 | mm4 |  | : | Moment of Inertia
(3) OUTPUT DATA
| RA | = | wL / 2
|  | = | 0 | N
| VA | = | wL / 2
|  | = | 0 | N
| MMAX | = | w L2 / 8
|  | = | 0 | N.mm
| ΔMAX | = | 5 w L4 / 384 EI
|  | = | 0 | mm
| 4) BENDING STRESS CHECK | [10 empty] | 6063 - | 5
| -. Tubular Shapes |  |  |  |  | F.3.1 | [5 empty] | #. | 14
[11 empty] | 6063- | 5 | 6 |  | STEP. 1 |  | STEP. 3
| Lb | = | 2600 | mm |  | 2*LbSX | = | 147.2726 |  |  |  | 0 | 0 | S ≤ S₁ | S1 | S2 | 1 | 0 | S ≤ S₁
| IY | = | 462398.6667 | mm4 |  | √IYJ | [5 empty] | 0 | 0 | S₁ | 0 | 3823 | 2 | 9.6505 | S₁< S < S₂
| ZX | = | 19870.5799 | mm3 |  | S₁< S < S₂ | [5 empty] | 9.6505 | 15.001 | S₁< S < S₂ | STEP. 2 |  | 3 | 160.2403 | S ≥ S₂
| J | = | 1064553.0909 | mm4 | [7 empty] | 3823 | 2400 | S₂ | S
| Fb1 | = | 9.6505 | ksi | [7 empty] | 160.2403 | 160.2403 | S ≥ S₂ | 147.2726 |  | 2 | 9.6505 | S₁< S < S₂
|  | = | 66.5379 | MPa
| -. Flat Elements Supported On Both Edges |  |  |  |  | B.5.4.2 | [5 empty] | #. | 16
[11 empty] | 6063- | 5 | 6 |  | STEP. 1 |  | STEP. 3
| b | = | 56 | mm |  | S₁< S < S₂ | [5 empty] | 9.7 | 15.2 | S ≤ S₁ | S1 | S2 | 1 | 9.7 | S ≤ S₁
| t | = | 2 | mm | [7 empty] | 25.6 | 22.8 | S₁ | 25.6 | 50 | 2 | 9.476 | S₁< S < S₂
| b / t | = | 28 | [8 empty] | 9.476 | 14.24 | S₁< S < S₂ | STEP. 2 |  | 3 | 13.6429 | S ≥ S₂
| Fb2 | = | 9.476 | ksi | [7 empty] | 50 | 39 | S₂ | S
|  | = | 65.3347 | MPa | [7 empty] | 13.6429 | 17.2857 | S ≥ S₂ | 28 |  | 2 | 9.476 | S₁< S < S₂
| -. Flat Elements Supported On Both Edges |  |  |  |  | B.5.5.1 | [5 empty] | #. | 18
[11 empty] | 6063- | 5 | 6 |  | STEP. 1 |  | STEP. 3
| h | = | 116 | mm |  | S ≤ S₁ | [5 empty] | 12.6 | 19.7 | S ≤ S₁ | S1 | S2 | 1 | 12.6 | S ≤ S₁
| t | = | 2 | mm | [7 empty] | 61 | 54.9 | S₁ | 61 | 115 | 2 | 12.808 | S₁< S < S₂
| h / t | = | 58 | [8 empty] | 12.808 | 19.2 | S₁< S < S₂ | STEP. 2 |  | 3 | 17 | S ≥ S₂
| Fb3 | = | 12.6 | ksi | [7 empty] | 115 | 93 | S₂ | S
|  | = | 86.8739 | MPa | [7 empty] | 17 | 22.3793 | S ≥ S₂ | 58 |  | 1 | 12.6 | S ≤ S₁
| -. Calculate Actual Stress |  |  | / | Determine Allowable Stress
| fb | = | 0.85*MMAX / ZX
|  | = | 0 | MPa
| Fb | = | MIN ( Fb1 , Fb2 , Fb3 )
|  | = | 65.3347 | MPa
-. Check Stress Stability
| fb / Fb | = | 0 | < | 1 | O.K.
5) DEFLECTION CHECK
-. Actual Deflection
| ΔMAX | = | 0 | mm
| -. Allowable Deflection |  |  | < AAMA TIR-A11-04 >
| L | = | 5000 | mm > 4110 mm | [6 empty] | L > 4110 | 27.1833
| ΔALL | = | 5000 | mm / 240 + 6.35 mm | [6 empty] | L ≤4110 | 28.5714
|  | = | 27.1833 | mm
-. Check Deflection Stability
| δM / δAllow | = | 0 | < | 1 | O.K.

## 단순보-보강
-. CHECK FOR VERTICAL ALUM. MULLION
1) GENETRAL
[20 empty] | A1 | 60 | y1 | 15 | x1 | 30
| W.L | = | 0 | kPa |  |  | ( Design Wind Load ) | [12 empty] | A2 | 112 | y2 | 31 | x2 | 30
| EALUM. | = | 69637.0216 | MPa | ( 6063- T | 5 | ( Modulus of Elasticity , Alloy & Temper ) |  |  |  | 선택 | [8 empty] | A3 | 112 | y3 | 149 | x3 | 30
| W1 | = | 1200 | mm |  |  | ( Module Width 1 ) |  |  |  | 20m 이상 | 1 | 20m 이상 | 20m 미만 | [5 empty] | A4 | 240 | y4 | 90 | x4 | 1
| W2 | = | 1500 | mm |  |  | ( Module Width 2 ) |  |  |  | (정압) | 1 | - | 0.96 | [5 empty] | A5 | 240 | y5 | 90 | x5 | 59
| SPAN1 ( L ) | = | 5000 | mm |  |  | ( L2 = Anchor1 ~ Anchor2 ) |  |  |  | (부압) | 2 | - | -0.826
| SPAN2 ( Lb ) | = | 2600 | mm |  |  | ( Unbraced Length ) |  |  |  | (코너) | 3 | - | -0.989 | [5 empty] | y_1 | -69.1099 | x_1 | 0 | Sx | 64260
[20 empty] | y_2 | -53.1099 | x_2 | 0 | Sy | 22920
[20 empty] | y_3 | 64.8901 | x_3 | 0 | Gy | 84.1099
[20 empty] | y_4 | 5.8901 | x_4 | -29 | Gx | 30
| MMAX | = | 0 | N.mm |  | ALUM. : | fb / Fb | = | 0% | O.K | [9 empty] | y_5 | 5.8901 | x_5 | 29 | Ix | 1671313.4311
[6 empty] | STEEL : | fb / Fb | = | 0% | O.K | [13 empty] | Iy | 462398.6667
| ΔMAX | = | 0 | mm | [15 empty] | t1 | 2 | b | 56
| ΔALL | = | 27.1833 | mm |  |  | ΔMAX / ΔALL | = | 0% | O.K | [9 empty] | t2 | 2 | h1 | 120
[20 empty] | t3 | 2 | h2 | 30
| 2) USING SECTION PROPERTIES & FASADE DESIGN | [5 empty] | (자동 1, 수동 2) |  | 1 |  |  | * INPUT DATA (빨간색 부분 직접 입력) |  |  | -
[12 empty] | * 자동 1 입력시 입력부분 |  |  | * 수동 2 입력시 입력부분
[12 empty] | B | 60 | mm | B | 60 | mm
[12 empty] | h1 | 120 | mm | h1 | 120 | mm
[12 empty] | h2 | 30 | mm
[12 empty] | t1 | 2 | mm | t1 | 2 | mm
[12 empty] | t2 | 2 | mm | t2 | 2 | mm
[12 empty] | t3 | 2 | mm
[12 empty] | H | 150 | mm
[12 empty] | b | 56 | mm
[12 empty] | Ix | 1671313.4311 | mm4 | Ix | 2728265 | mm4
[12 empty] | Iy | 462398.6667 | mm4 | Iy | 684006 | mm4
[12 empty] | X | 30 | mm | X | 30 | mm
| H | = | 150 | mm | 100 | mm | [5 empty] | Y | 84.1099 | mm | Y | 75 | mm
| B | = | 60 | mm | 50 | mm | [5 empty] | Zx | 19870.5799 | mm3 | Zx | 36376.8667 | mm3
| h1 | = | 120 | mm | - | mm | [5 empty] | J | 1064553.0909 | mm3 | J | 1064553.0909 | mm3
| h2 | = | 30 | mm | - | mm
| t1 | = | 2 | mm | 2 | mm | [5 empty] | * RESULT DATA (OUTPUT)
| t2 | = | 2 | mm | 2 | mm | [5 empty] | ↓ 자동변경부분 ( 건드리지 말것!!! )
| t3 | = | 2 | mm | - | mm | [5 empty] | Ix | 1671313.4311 | mm4 | 단변길이 | 56 | mm
| IX | = | 1671313.4311 | mm4 | 775178.6667 | mm4 | IX , Total | = | 3996849.4311 | mm4 |  | Iy | 462398.6667 | mm4 | 장변길이 | 116 | mm
| IY | = | 462398.6667 | mm4 | 262978.6667 | mm4 | IY, Total | = | 1251334.6667 | mm4 |  | X | 30 | mm | 단변두께 | 2 | mm
| X | = | 30 | mm | 25 | mm | [5 empty] | Y | 84.1099 | mm | 장변두께 | 2 | mm
| Y | = | 84.1099 | mm | 50 | mm | ALUM. | : | 41.82% |  |  | Zx | 19870.5799 | mm3
| ZX | = | 19870.5799 | mm3 | 15503.5733 | mm3 | STEEL | : | 58.18% |  |  | J | 1064553.0909 | mm3
| J | = | 1064553.0909 | mm3
본 계산서는 견적용으로 참고 가능하며 실제 적용시 추가검토가 필요함.
3) FRAME ANALYSIS
(1) FORMULARS TO CALCULATION
| RA | = | RB | = | wL / 2 | : | Reaction Force
| VA | = | VB | = | wL / 2 | : | Shear Force
| MMAX | = | w L2 / 8 |  |  | : | Bending Moment
| ΔMAX | = | 5 w L4 / 384 EI |  |  | : | Max. Deflection
(2) INPUT DATA
| L | = | 5000 | mm |  | : | Span ( Anchor1 ~ Anchor2 )
| W | = | 1350 | mm |  | : | Module Width
| w | = | 0 | N/mm |  | : | Lineal Load
| E | = | 69637.0216 | MPa |  | : | Modulus of Elasticity
| IX.TOTAL | = | 3996849.4311 | mm4 |  | : | Moment of Inertia ( AL. + ST'L )
(3) OUTPUT DATA
| RA | = | wL / 2
|  | = | 0 | N
| VA | = | wL / 2
|  | = | 0 | N
| MMAX | = | w L2 / 8
|  | = | 0 | N.mm
| ΔMAX | = | 5 w L4 / 384 EI
|  | = | 0 | mm
| 4) BENDING STRESS CHECK | [10 empty] | 6063 - | 5
| -. Tubular Shapes |  |  |  |  | F.3.1 | [5 empty] | #. | 14
[11 empty] | 6063- | 5 | 6 |  | STEP. 1 |  | STEP. 3
| Lb | = | 2600 | mm |  | 2*LbSX | = | 147.2726 |  |  |  | 0 | 0 | S ≤ S₁ | S1 | S2 | 1 | 0 | S ≤ S₁
| IY | = | 462398.6667 | mm4 |  | √IYJ | [5 empty] | 0 | 0 | S₁ | 0 | 3823 | 2 | 9.6505 | S₁< S < S₂
| ZX | = | 19870.5799 | mm3 |  | S₁< S < S₂ | [5 empty] | 9.6505 | 15.001 | S₁< S < S₂ | STEP. 2 |  | 3 | 160.2403 | S ≥ S₂
| J | = | 1064553.0909 | mm4 | [7 empty] | 3823 | 2400 | S₂ | S
| Fb1 | = | 9.6505 | ksi | [7 empty] | 160.2403 | 160.2403 | S ≥ S₂ | 147.2726 |  | 2 | 9.6505 | S₁< S < S₂
|  | = | 66.5379 | MPa
| -. Flat Elements Supported On Both Edges |  |  |  |  | B.5.4.2 | [5 empty] | #. | 16
[11 empty] | 6063- | 5 | 6 |  | STEP. 1 |  | STEP. 3
| b | = | 56 | mm |  | S₁< S < S₂ | [5 empty] | 9.7 | 15.2 | S ≤ S₁ | S1 | S2 | 1 | 9.7 | S ≤ S₁
| t | = | 2 | mm | [7 empty] | 25.6 | 22.8 | S₁ | 25.6 | 50 | 2 | 9.476 | S₁< S < S₂
| b / t | = | 28 | [8 empty] | 9.476 | 14.24 | S₁< S < S₂ | STEP. 2 |  | 3 | 13.6429 | S ≥ S₂
| Fb2 | = | 9.476 | ksi | [7 empty] | 50 | 39 | S₂ | S
|  | = | 65.3347 | MPa | [7 empty] | 13.6429 | 17.2857 | S ≥ S₂ | 28 |  | 2 | 9.476 | S₁< S < S₂
| -. Flat Elements Supported On Both Edges |  |  |  |  | B.5.5.1 | [5 empty] | #. | 18
[11 empty] | 6063- | 5 | 6 |  | STEP. 1 |  | STEP. 3
| h | = | 116 | mm |  | S ≤ S₁ | [5 empty] | 12.6 | 19.7 | S ≤ S₁ | S1 | S2 | 1 | 12.6 | S ≤ S₁
| t | = | 2 | mm | [7 empty] | 61 | 54.9 | S₁ | 61 | 115 | 2 | 12.808 | S₁< S < S₂
| h / t | = | 58 | [8 empty] | 12.808 | 19.2 | S₁< S < S₂ | STEP. 2 |  | 3 | 17 | S ≥ S₂
| Fb3 | = | 12.6 | ksi | [7 empty] | 115 | 93 | S₂ | S
|  | = | 86.8739 | MPa | [7 empty] | 17 | 22.3793 | S ≥ S₂ | 58 |  | 1 | 12.6 | S ≤ S₁
| -. Calculate Actual Stress |  |  | / | Determine Allowable Stress
| fb | = | 0.85*MMAX / ZX
|  | = | 0 | MPa
| Fb | = | MIN ( Fb1 , Fb2 , Fb3 )
|  | = | 65.3347 | MPa
-. Check Stress Stability
| fb / Fb | = | 0 | < | 1 | O.K.
4) BENDING STRESS CHECK
(2) STEEL MEMBER
2.3
| MSTEEL | = | 0 | kN.mm |  | : | Max. Bending Moment
| ZX | = | 15503.5733 | mm3 |  | : | Section Modulus
-. Actual Bending Stress
| fb2 | = | 0.85*MMAX / ZX
|  | = | 0 | MPa
-. Allowable Bending Stress
| Fy | = | 275 | MPa |  | : | SS 275 Yield Strength
| Fb2 | = | 0.66 * Fy
|  | = | 181.5 | MPa
-. Check Stress Stability
| fb / Fb | = | 0 | < | 1 | O.K.
5) DEFLECTION CHECK
-. Actual Deflection
| ΔMAX | = | 0 | mm
| -. Allowable Deflection |  |  | < AAMA TIR-A11-04 >
| L | = | 5000 | mm > 4110 mm | [6 empty] | L > 4110 | 27.1833
| ΔALL | = | 5000 | mm / 240 + 6.35 mm | [6 empty] | L ≤4110 | 28.5714
|  | = | 27.1833 | mm
-. Check Deflection Stability
| δM / δAllow | = | 0 | < | 1 | O.K.

## KICKER
-. CHECK FOR VERTICAL ALUM. MULLION
1) GENETRAL
[20 empty] | A1 | 60 | y1 | 15 | x1 | 30
| W.L | = | 0 | kPa |  |  | ( Design Wind Load ) | [12 empty] | A2 | 112 | y2 | 31 | x2 | 30
| EALUM. | = | 69637.0216 | MPa | ( 6063- T | 5 | ( Modulus of Elasticity , Alloy & Temper ) |  |  |  | 선택 | [8 empty] | A3 | 112 | y3 | 149 | x3 | 30
| W1 | = | 1200 | mm |  |  | ( Module Width 1 ) |  |  |  | 20m 이상 | 1 | 20m 이상 | 20m 미만 | [5 empty] | A4 | 240 | y4 | 90 | x4 | 1
| W2 | = | 1500 | mm |  |  | ( Module Width 2 ) |  |  |  | (정압) | 1 | - | 0.96 | [5 empty] | A5 | 240 | y5 | 90 | x5 | 59
| L1 , Short | = | 1000 | mm |  |  | ( L1 = Anchor2 ~ Anchor3 ) |  |  |  | (부압) | 2 | - | -0.826
| L2 , Long | = | 4000 | mm |  |  | ( L2 = Anchor1 ~ Anchor2 ) |  |  |  | (코너) | 3 | - | -0.989 | [5 empty] | y_1 | -69.1099 | x_1 | 0 | Sx | 64260
| L3 , Lb | = | 2600 | mm |  |  | ( Unbraced Length ) | [12 empty] | y_2 | -53.1099 | x_2 | 0 | Sy | 22920
[20 empty] | y_3 | 64.8901 | x_3 | 0 | Gy | 84.1099
[20 empty] | y_4 | 5.8901 | x_4 | -29 | Gx | 30
| MMAX | = | 0 | N.mm |  |  | fb / Fb | = | 0% | O.K | [9 empty] | y_5 | 5.8901 | x_5 | 29 | Ix | 1671313.4311
[24 empty] | Iy | 462398.6667
| ΔMAX | = | 0 | mm | [15 empty] | t1 | 2 | b | 56
| ΔALL | = | 22.8571 | mm |  |  | ΔMAX / ΔALL | = | 0% | O.K | [9 empty] | t2 | 2 | h1 | 120
[20 empty] | t3 | 2 | h2 | 30
| 2) USING SECTION PROPERTIES & FASADE DESIGN | [5 empty] | (자동 1, 수동 2) |  | 1 |  |  | * INPUT DATA (빨간색 부분 직접 입력) |  |  | -
[12 empty] | * 자동 1 입력시 입력부분 |  |  | * 수동 2 입력시 입력부분
[12 empty] | B | 60 | mm | B | 60 | mm
[12 empty] | h1 | 120 | mm | h1 | 120 | mm
[12 empty] | h2 | 30 | mm
[12 empty] | t1 | 2 | mm | t1 | 2 | mm
[12 empty] | t2 | 2 | mm | t2 | 2 | mm
[12 empty] | t3 | 2 | mm
[12 empty] | H | 150 | mm
[12 empty] | b | 56 | mm
[12 empty] | Ix | 1671313.4311 | mm4 | Ix | 3779510 | mm4
[12 empty] | Iy | 462398.6667 | mm4 | Iy | 652452 | mm4
[12 empty] | X | 30 | mm | X | 30 | mm
| H | = | 150 | mm | [7 empty] | Y | 84.1099 | mm | Y | 95.14 | mm
| B | = | 60 | mm | [7 empty] | Zx | 19870.5799 | mm3 | Zx | 39725.7725 | mm3
| h1 | = | 120 | mm | [7 empty] | J | 1064553.0909 | mm3 | J | 1064553.0909 | mm3
| h2 | = | 30 | mm
| t1 | = | 2 | mm | [7 empty] | * RESULT DATA (OUTPUT)
| t2 | = | 2 | mm | [7 empty] | ↓ 자동변경부분 ( 건드리지 말것!!! )
| t3 | = | 2 | mm | [7 empty] | Ix | 1671313.4311 | mm4 | 단변길이 | 56 | mm
| IX | = | 1671313.4311 | mm4 | [7 empty] | Iy | 462398.6667 | mm4 | 장변길이 | 116 | mm
| IY | = | 462398.6667 | mm4 | [7 empty] | X | 30 | mm | 단변두께 | 2 | mm
| X | = | 30 | mm | [7 empty] | Y | 84.1099 | mm | 장변두께 | 2 | mm
| ZX | = | 19870.5799 | mm3 | [7 empty] | Zx | 19870.5799 | mm3
| J | = | 1064553.0909 | mm3 | [7 empty] | J | 1064553.0909 | mm3
본 계산서는 견적용으로 참고 가능하며 실제 적용시 추가검토가 필요함.
3) FRAME ANALYSIS
(1) FORMULARS TO CALCULATION
| P | = | w1 L1 + w2 L2
| α | = | ( I2 L1 ) / ( I1 L2 )
| RA | = | ( w1 L1 ) / 2 - ( α w1 L12 + w2 L22 ) / ( 8 ( 1 + α ) L1 )
| RB | = | ( w2 L1 ) / 2 - ( α w1 L12 + w2 L22 ) / ( 8 ( 1 + α ) L2 )
| RC | = | P - ( RA + RB ) |  |  | : | Reaction Force
| MB | = | ( α w1 L12 + w2 L22 ) / ( 8 ( 1 + α ) ) |  |  | : | Bending Moment
| ΔMAX | = | ( 5 w2 L24 / 384 EI2 ) - ( MB L22 / 16 EI2 ) : |  |  |  | Max. Deflection
(2) INPUT DATA
| w1 | = | 0 | N/mm |  | : | Lineal Load
| w2 | = | 0 | N/mm |  | : | Lineal Load
| L1 | = | 1000 | mm |  | : | Span1 ( Anchor2 ~ Anchor3 )
| L2 | = | 4000 | mm |  | : | Span2 ( Anchor1 ~ Anchor2 )
| P | = | 0 | N
| α | = | 0.25
| E | = | 69637.0216 | MPa |  | : | Modulus of Elasticity
| I1 ( = I2 ) | = | 1671313.4311 | mm4 |  | : | Moment of Inertia
(3) OUTPUT DATA
| RA | = | ( w1 L1 ) / 2 - ( α w1 L12 + w2 L22 ) / ( 8 ( 1 + α ) L1 )
|  | = | 0 | N
| RB | = | ( w2 L1 ) / 2 - ( α w1 L12 + w2 L22 ) / ( 8 ( 1 + α ) L2 )
|  | = | 0 | N
| RC | = | P - ( RA + RB )
|  | = | 0 | N
| MB | = | ( α w1 L12 + w2 L22 ) / ( 8 ( 1 + α ) ) | [7 empty] | MODELING | 2616250 | N.mm
|  | = | 0 | N.mm | [6 empty] | 시트/모델링 | 0%
| ΔMAX | = | ( 5 w2 L24 / 384 EI2 ) - ( MB L22 / 16 EI2 ) | [7 empty] | MODELING | 24.02 | mm
|  | = | 0 | mm | [6 empty] | 시트/모델링 | 0%
| 4) BENDING STRESS CHECK | [10 empty] | 6063 - | 5
| -. Tubular Shapes |  |  |  |  | F.3.1 | [5 empty] | #. | 14
[11 empty] | 6063- | 5 | 6 |  | STEP. 1 |  | STEP. 3
| Lb | = | 2600 | mm |  | 2*LbSX | = | 147.2726 |  |  |  | 0 | 0 | S ≤ S₁ | S1 | S2 | 1 | 0 | S ≤ S₁
| IY | = | 462398.6667 | mm4 |  | √IYJ | [5 empty] | 0 | 0 | S₁ | 0 | 3823 | 2 | 9.6505 | S₁< S < S₂
| ZX | = | 19870.5799 | mm3 |  | S₁< S < S₂ | [5 empty] | 9.6505 | 15.001 | S₁< S < S₂ | STEP. 2 |  | 3 | 160.2403 | S ≥ S₂
| J | = | 1064553.0909 | mm4 | [7 empty] | 3823 | 2400 | S₂ | S
| Fb1 | = | 9.6505 | ksi | [7 empty] | 160.2403 | 160.2403 | S ≥ S₂ | 147.2726 |  | 2 | 9.6505 | S₁< S < S₂
|  | = | 66.5379 | MPa
| -. Flat Elements Supported On Both Edges |  |  |  |  | B.5.4.2 | [5 empty] | #. | 16
[11 empty] | 6063- | 5 | 6 |  | STEP. 1 |  | STEP. 3
| b | = | 56 | mm |  | S₁< S < S₂ | [5 empty] | 9.7 | 15.2 | S ≤ S₁ | S1 | S2 | 1 | 9.7 | S ≤ S₁
| t | = | 2 | mm | [7 empty] | 25.6 | 22.8 | S₁ | 25.6 | 50 | 2 | 9.476 | S₁< S < S₂
| b / t | = | 28 | [8 empty] | 9.476 | 14.24 | S₁< S < S₂ | STEP. 2 |  | 3 | 13.6429 | S ≥ S₂
| Fb2 | = | 9.476 | ksi | [7 empty] | 50 | 39 | S₂ | S
|  | = | 65.3347 | MPa | [7 empty] | 13.6429 | 17.2857 | S ≥ S₂ | 28 |  | 2 | 9.476 | S₁< S < S₂
| -. Flat Elements Supported On Both Edges |  |  |  |  | B.5.5.1 | [5 empty] | #. | 18
[11 empty] | 6063- | 5 | 6 |  | STEP. 1 |  | STEP. 3
| h | = | 116 | mm |  | S ≤ S₁ | [5 empty] | 12.6 | 19.7 | S ≤ S₁ | S1 | S2 | 1 | 12.6 | S ≤ S₁
| t | = | 2 | mm | [7 empty] | 61 | 54.9 | S₁ | 61 | 115 | 2 | 12.808 | S₁< S < S₂
| h / t | = | 58 | [8 empty] | 12.808 | 19.2 | S₁< S < S₂ | STEP. 2 |  | 3 | 17 | S ≥ S₂
| Fb3 | = | 12.6 | ksi | [7 empty] | 115 | 93 | S₂ | S
|  | = | 86.8739 | MPa | [7 empty] | 17 | 22.3793 | S ≥ S₂ | 58 |  | 1 | 12.6 | S ≤ S₁
| -. Calculate Actual Stress |  |  | / | Determine Allowable Stress
| fb | = | 0.85*MMAX / ZX
|  | = | 0 | MPa
| Fb | = | MIN ( Fb1 , Fb2 , Fb3 )
|  | = | 65.3347 | MPa
-. Check Stress Stability
| fb / Fb | = | 0 | < | 1 | O.K.
5) DEFLECTION CHECK
-. Actual Deflection
| ΔMAX | = | 0 | mm
| -. Allowable Deflection |  |  | < AAMA TIR-A11-04 >
| L | = | 4000 | mm ≤ 4110 mm | [6 empty] | L > 4110 | 23.0167
| ΔALL | = | 4000 | mm / 175 | [6 empty] | L ≤4110 | 22.8571
|  | = | 22.8571 | mm
-. Check Deflection Stability
| δM / δAllow | = | 0 | < | 1 | O.K.

## KICKER-보강
-. CHECK FOR VERTICAL ALUM. MULLION
1) GENETRAL
[20 empty] | A1 | 60 | y1 | 15 | x1 | 30
| W.L | = | 0 | kPa |  |  | ( Design Wind Load ) | [12 empty] | A2 | 112 | y2 | 31 | x2 | 30
| EALUM. | = | 69637.0216 | MPa | ( 6063- T | 5 | ( Modulus of Elasticity , Alloy & Temper ) |  |  |  | 선택 | [8 empty] | A3 | 112 | y3 | 149 | x3 | 30
| W1 | = | 1200 | mm |  |  | ( Module Width 1 ) |  |  |  | 20m 이상 | 1 | 20m 이상 | 20m 미만 | [5 empty] | A4 | 240 | y4 | 90 | x4 | 1
| W2 | = | 1500 | mm |  |  | ( Module Width 2 ) |  |  |  | (정압) | 1 | - | 0.96 | [5 empty] | A5 | 240 | y5 | 90 | x5 | 59
| L1 , Short | = | 1000 | mm |  |  | ( L1 = Anchor2 ~ Anchor3 ) |  |  |  | (부압) | 2 | - | -0.826
| L2 , Long | = | 4000 | mm |  |  | ( L2 = Anchor1 ~ Anchor2 ) |  |  |  | (코너) | 3 | - | -0.989 | [5 empty] | y_1 | -69.1099 | x_1 | 0 | Sx | 64260
| L3 , Lb | = | 2600 | mm |  |  | ( Unbraced Length ) | [12 empty] | y_2 | -53.1099 | x_2 | 0 | Sy | 22920
[20 empty] | y_3 | 64.8901 | x_3 | 0 | Gy | 84.1099
[20 empty] | y_4 | 5.8901 | x_4 | -29 | Gx | 30
| MMAX | = | 0 | N.mm |  | ALUM. : | fb / Fb | = | 0% | O.K | [9 empty] | y_5 | 5.8901 | x_5 | 29 | Ix | 1671313.4311
[6 empty] | STEEL : | fb / Fb | = | 0% | O.K | [13 empty] | Iy | 462398.6667
| ΔMAX | = | 0 | mm | [15 empty] | t1 | 2 | b | 56
| ΔALL | = | 22.8571 | mm |  |  | ΔMAX / ΔALL | = | 0% | O.K | [9 empty] | t2 | 2 | h1 | 120
[20 empty] | t3 | 2 | h2 | 30
| 2) USING SECTION PROPERTIES & FASADE DESIGN | [5 empty] | (자동 1, 수동 2) |  | 1 |  |  | * INPUT DATA (빨간색 부분 직접 입력) |  |  | -
[12 empty] | * 자동 1 입력시 입력부분 |  |  | * 수동 2 입력시 입력부분
[12 empty] | B | 60 | mm | B | 60 | mm
[12 empty] | h1 | 120 | mm | h1 | 120 | mm
[12 empty] | h2 | 30 | mm
[12 empty] | t1 | 2 | mm | t1 | 2 | mm
[12 empty] | t2 | 2 | mm | t2 | 2 | mm
[12 empty] | t3 | 2 | mm
[12 empty] | H | 150 | mm
[12 empty] | b | 56 | mm
[12 empty] | Ix | 1671313.4311 | mm4 | Ix | 3779510 | mm4
[12 empty] | Iy | 462398.6667 | mm4 | Iy | 652452 | mm4
[12 empty] | X | 30 | mm | X | 30 | mm
| H | = | 150 | mm | 100 | mm | [5 empty] | Y | 84.1099 | mm | Y | 95.14 | mm
| B | = | 60 | mm | 50 | mm | [5 empty] | Zx | 19870.5799 | mm3 | Zx | 39725.7725 | mm3
| h1 | = | 120 | mm | - | mm | [5 empty] | J | 1064553.0909 | mm3 | J | 1064553.0909 | mm3
| h1 | = | 30 | mm | - | mm
| t1 | = | 2 | mm | 2 | mm | [5 empty] | * RESULT DATA (OUTPUT)
| t2 | = | 2 | mm | 2 | mm | [5 empty] | ↓ 자동변경부분 ( 건드리지 말것!!! )
| t3 | = | 2 | mm | - | mm | [5 empty] | Ix | 1671313.4311 | mm4 | 단변길이 | 56 | mm
| IX | = | 1671313.4311 | mm4 | 775178.6667 | mm4 | IX , Total | = | 3996849.4311 | mm4 |  | Iy | 462398.6667 | mm4 | 장변길이 | 116 | mm
| IY | = | 462398.6667 | mm4 | 262978.6667 | mm4 | IY, Total | = | 1251334.6667 | mm4 |  | X | 30 | mm | 단변두께 | 2 | mm
| X | = | 30 | mm | 25 | mm | [5 empty] | Y | 84.1099 | mm | 장변두께 | 2 | mm
| Y | = | 84.1099 | mm | 50 | mm | ALUM. | : | 41.82% |  |  | Zx | 19870.5799 | mm3
| ZX | = | 19870.5799 | mm3 | 15503.5733 | mm3 | STEEL | : | 58.18% |  |  | J | 1064553.0909 | mm3
| J | = | 1064553.0909 | mm3
본 계산서는 견적용으로 참고 가능하며 실제 적용시 추가검토가 필요함.
3) FRAME ANALYSIS
(1) FORMULARS TO CALCULATION
| P | = | w1 L1 + w2 L2
| α | = | ( I2 L1 ) / ( I1 L2 )
| RA | = | ( w1 L1 ) / 2 - ( α w1 L12 + w2 L22 ) / ( 8 ( 1 + α ) L1 )
| RB | = | ( w2 L1 ) / 2 - ( α w1 L12 + w2 L22 ) / ( 8 ( 1 + α ) L2 )
| RC | = | P - ( RA + RB ) |  |  | : | Reaction Force
| MB | = | ( α w1 L12 + w2 L22 ) / ( 8 ( 1 + α ) ) |  |  | : | Bending Moment
| ΔMAX | = | ( 5 w2 L24 / 384 EI2 ) - ( MB L22 / 16 EI2 ) : |  |  |  | Max. Deflection
(2) INPUT DATA
| w1 | = | 0 | N/mm |  | : | Lineal Load
| w2 | = | 0 | N/mm |  | : | Lineal Load
| L1 | = | 1000 | mm |  | : | Span1 ( Anchor2 ~ Anchor3 )
| L2 | = | 4000 | mm |  | : | Span2 ( Anchor1 ~ Anchor2 )
| P | = | 0 | N
| α | = | 0.25
| E | = | 69637.0216 | MPa |  | : | Modulus of Elasticity
| IX.TOTAL | = | 3996849.4311 | mm4 |  | : | Moment of Inertia ( AL. + ST'L )
(3) OUTPUT DATA
| RA | = | ( w1 L1 ) / 2 - ( α w1 L12 + w2 L22 ) / ( 8 ( 1 + α ) L1 )
|  | = | 0 | N
| RB | = | ( w2 L1 ) / 2 - ( α w1 L12 + w2 L22 ) / ( 8 ( 1 + α ) L2 )
|  | = | 0 | N
| RC | = | P - ( RA + RB )
|  | = | 0 | N
| MB | = | ( α w1 L12 + w2 L22 ) / ( 8 ( 1 + α ) )
|  | = | 0 | N.mm
| ΔMAX | = | ( 5 w2 L24 / 384 EI2 ) - ( MB L22 / 16 EI2 )
|  | = | 0 | mm
| 4) BENDING STRESS CHECK | [10 empty] | 6063 - | 5
| -. Tubular Shapes |  |  |  |  | F.3.1 | [5 empty] | #. | 14
[11 empty] | 6063- | 5 | 6 |  | STEP. 1 |  | STEP. 3
| Lb | = | 2600 | mm |  | 2*LbSX | = | 147.2726 |  |  |  | 0 | 0 | S ≤ S₁ | S1 | S2 | 1 | 0 | S ≤ S₁
| IY | = | 462398.6667 | mm4 |  | √IYJ | [5 empty] | 0 | 0 | S₁ | 0 | 3823 | 2 | 9.6505 | S₁< S < S₂
| ZX | = | 19870.5799 | mm3 |  | S₁< S < S₂ | [5 empty] | 9.6505 | 15.001 | S₁< S < S₂ | STEP. 2 |  | 3 | 160.2403 | S ≥ S₂
| J | = | 1064553.0909 | mm4 | [7 empty] | 3823 | 2400 | S₂ | S
| Fb1 | = | 9.6505 | ksi | [7 empty] | 160.2403 | 160.2403 | S ≥ S₂ | 147.2726 |  | 2 | 9.6505 | S₁< S < S₂
|  | = | 66.5379 | MPa
| -. Flat Elements Supported On Both Edges |  |  |  |  | B.5.4.2 | [5 empty] | #. | 16
[11 empty] | 6063- | 5 | 6 |  | STEP. 1 |  | STEP. 3
| b | = | 56 | mm |  | S₁< S < S₂ | [5 empty] | 9.7 | 15.2 | S ≤ S₁ | S1 | S2 | 1 | 9.7 | S ≤ S₁
| t | = | 2 | mm | [7 empty] | 25.6 | 22.8 | S₁ | 25.6 | 50 | 2 | 9.476 | S₁< S < S₂
| b / t | = | 28 | [8 empty] | 9.476 | 14.24 | S₁< S < S₂ | STEP. 2 |  | 3 | 13.6429 | S ≥ S₂
| Fb2 | = | 9.476 | ksi | [7 empty] | 50 | 39 | S₂ | S
|  | = | 65.3347 | MPa | [7 empty] | 13.6429 | 17.2857 | S ≥ S₂ | 28 |  | 2 | 9.476 | S₁< S < S₂
| -. Flat Elements Supported On Both Edges |  |  |  |  | B.5.5.1 | [5 empty] | #. | 18
[11 empty] | 6063- | 5 | 6 |  | STEP. 1 |  | STEP. 3
| h | = | 116 | mm |  | S ≤ S₁ | [5 empty] | 12.6 | 19.7 | S ≤ S₁ | S1 | S2 | 1 | 12.6 | S ≤ S₁
| t | = | 2 | mm | [7 empty] | 61 | 54.9 | S₁ | 61 | 115 | 2 | 12.808 | S₁< S < S₂
| h / t | = | 58 | [8 empty] | 12.808 | 19.2 | S₁< S < S₂ | STEP. 2 |  | 3 | 17 | S ≥ S₂
| Fb3 | = | 12.6 | ksi | [7 empty] | 115 | 93 | S₂ | S
|  | = | 86.8739 | MPa | [7 empty] | 17 | 22.3793 | S ≥ S₂ | 58 |  | 1 | 12.6 | S ≤ S₁
| -. Calculate Actual Stress |  |  | / | Determine Allowable Stress
| fb | = | 0.85*MMAX / ZX
|  | = | 0 | MPa
| Fb | = | MIN ( Fb1 , Fb2 , Fb3 )
|  | = | 65.3347 | MPa
-. Check Stress Stability
| fb / Fb | = | 0 | < | 1 | O.K.
4) BENDING STRESS CHECK
(2) STEEL MEMBER
2.3
| MSTEEL | = | 0 | kN.mm |  | : | Max. Bending Moment
| ZX | = | 15503.5733 | mm3 |  | : | Section Modulus
-. Actual Bending Stress
| fb2 | = | 0.85*MMAX / ZX
|  | = | 0 | MPa
| -. Allowable Bending Stress |  |  | ( Short Term Load )
| Fy | = | 275 | MPa |  | : | SS 275 Yield Strength
| Fb2 | = | 0.66 * Fy
|  | = | 181.5 | MPa
-. Check Stress Stability
| fb / Fb | = | 0 | < | 1 | O.K.
5) DEFLECTION CHECK
-. Actual Deflection
| ΔMAX | = | 0 | mm
| -. Allowable Deflection |  |  | < AAMA TIR-A11-04 >
| L | = | 4000 | mm ≤ 4110 mm | [6 empty] | L > 4110 | 23.0167
| ΔALL | = | 4000 | mm / 175 | [6 empty] | L ≤4110 | 22.8571
|  | = | 22.8571 | mm
-. Check Deflection Stability
| δM / δAllow | = | 0 | < | 1 | O.K.

## 연속보,E.J
-. CHECK FOR VERTICAL ALUM. MULLION
1) GENETRAL
[20 empty] | A1 | 60 | y1 | 15 | x1 | 30
| W.L | = | 0 | kPa |  |  | ( Design Wind Load ) | [12 empty] | A2 | 112 | y2 | 31 | x2 | 30
| EALUM. | = | 69637.0216 | MPa | ( 6063- T | 5 | ( Modulus of Elasticity , Alloy & Temper ) |  |  |  | 선택 | [8 empty] | A3 | 112 | y3 | 149 | x3 | 30
| W1 | = | 1200 | mm |  |  | ( Module Width 1 ) |  |  |  | 20m 이상 | 1 | 20m 이상 | 20m 미만 | [5 empty] | A4 | 240 | y4 | 90 | x4 | 1
| W2 | = | 1500 | mm |  |  | ( Module Width 2 ) |  |  |  | (정압) | 1 | - | 0.96 | [5 empty] | A5 | 240 | y5 | 90 | x5 | 59
| SPAN1 ( H ) | = | 5000 | mm |  |  | ( H = Anchor1 ~ Anchor2 ) |  |  |  | (부압) | 2 | - | -0.826
| SPAN2 ( a ) | = | 250 | mm |  |  | ( a = Anchor2 ~ E.J2 ) |  |  |  | (코너) | 3 | - | -0.989 | [5 empty] | y_1 | -69.1099 | x_1 | 0 | Sx | 64260
| SPAN3 ( L ) | = | 4750 | mm |  |  | ( L = E.J1~ Anchor2 ) | [12 empty] | y_2 | -53.1099 | x_2 | 0 | Sy | 22920
| SPAN4 ( Lb ) | = | 2600 | mm |  |  | ( Unbraced Length ) | [12 empty] | y_3 | 64.8901 | x_3 | 0 | Gy | 84.1099
[20 empty] | y_4 | 5.8901 | x_4 | -29 | Gx | 30
| MMAX | = | 0 | N.mm |  |  | fb / Fb | = | 0% | O.K | [9 empty] | y_5 | 5.8901 | x_5 | 29 | Ix | 1671313.4311
[24 empty] | Iy | 462398.6667
| ΔMAX | = | 0 | mm | [15 empty] | t1 | 2 | b | 56
| ΔALL | = | 27.1833 | mm |  |  | ΔMAX / ΔALL | = | 0% | O.K | [9 empty] | t2 | 2 | h1 | 120
[20 empty] | t3 | 2 | h2 | 30
| 2) USING SECTION PROPERTIES & FASADE DESIGN | [5 empty] | (자동 1, 수동 2) |  | 1 |  |  | * INPUT DATA (빨간색 부분 직접 입력) |  |  | -
[12 empty] | * 자동 1 입력시 입력부분 |  |  | * 수동 2 입력시 입력부분
[12 empty] | B | 60 | mm | B | 60 | mm
[12 empty] | h1 | 120 | mm | h1 | 120 | mm
[12 empty] | h2 | 30 | mm
[12 empty] | t1 | 2 | mm | t1 | 2 | mm
[12 empty] | t2 | 2 | mm | t2 | 2 | mm
[12 empty] | t3 | 2 | mm
[12 empty] | H | 150 | mm
[12 empty] | b | 56 | mm
[12 empty] | Ix | 1671313.4311 | mm4 | Ix | 3779510 | mm4
[12 empty] | Iy | 462398.6667 | mm4 | Iy | 652452 | mm4
[12 empty] | X | 30 | mm | X | 30 | mm
| H | = | 150 | mm | [7 empty] | Y | 84.1099 | mm | Y | 95.14 | mm
| B | = | 60 | mm | [7 empty] | Zx | 19870.5799 | mm3 | Zx | 39725.7725 | mm3
| h1 | = | 120 | mm | [7 empty] | J | 1064553.0909 | mm3 | J | 1064553.0909 | mm3
| h2 | = | 30 | mm
| t1 | = | 2 | mm | [7 empty] | * RESULT DATA (OUTPUT)
| t2 | = | 2 | mm | [7 empty] | ↓ 자동변경부분 ( 건드리지 말것!!! )
| t3 | = | 2 | mm | [7 empty] | Ix | 1671313.4311 | mm4 | 단변길이 | 56 | mm
| IX | = | 1671313.4311 | mm4 | [7 empty] | Iy | 462398.6667 | mm4 | 장변길이 | 116 | mm
| IY | = | 462398.6667 | mm4 | [7 empty] | X | 30 | mm | 단변두께 | 2 | mm
| X | = | 30 | mm | [7 empty] | Y | 84.1099 | mm | 장변두께 | 2 | mm
| ZX | = | 19870.5799 | mm3 | [7 empty] | Zx | 19870.5799 | mm3
| J | = | 1064553.0909 | mm3 | [7 empty] | J | 1064553.0909 | mm3
본 계산서는 견적용으로 참고 가능하며 실제 적용시 추가검토가 필요함.
3) FRAME ANALYSIS
【 CASE 1 】
(1) FORMULARS TO CALCULATION
| RA | = | w ( L2 - a2 ) / ( 2 L ) |  |  | : | Reaction Force
| RB | = | w ( L + a )2 / ( 2 L )
| MB | = | w a2 / 2 |  |  | : | Bending Moment
| MMAX | = | ( RA * x0 ) - ( w x02 / 2 )
| ΔMAX | = | ( 5w L4 / 384 EI ) - ( MB* L2 / 16 EI ) : |  |  |  | Max. Deflection
(2) INPUT DATA
| L | = | 4750 | mm |  | : | Span3 ( E.J1 ~ Anchor2 )
| a | = | 250 | mm |  | : | Span2 ( Anchor2 ~ E.J2 )
| x1 | = | 2368.4211 | mm |  | : | Span, x1 : ( L2 - a2 ) / ( 2 L )
| w | = | 0 | N/mm |  | : | Lineal Load
| E | = | 69637.0216 | Mpa |  | : | Modulus of Elasticity
| I | = | 1671313.4311 | mm4 |  | : | Moment of Inertia
(3) OUTPUT DATA
| RA | = | w ( L2 - a2 ) / ( 2 L ) |  |  |  | RB | = | w ( L + a )2 / ( 2 L )
|  | = | 0 | N |  |  |  | = | 0 | N
| MB | = | w a2 / 2 |  |  |  | MMAX1 | = | ( RA * x1 ) - ( wx12 / 2 )
|  | = | 0 | N.mm |  |  |  | = | 0 | N.mm
| ΔC1 | = | ( wa4 / 8 EI ) + ( ( w L a ( 4a2 - L2 ) ) / 24 EI )
|  | = | 0 | mm
| ΔMAX1 | = | ( 5 wL4 / 384 EI ) - ( MB L2 / 16 EI )
|  | = | 0 | mm
【 CASE 2 】
(1) FORMULARS TO CALCULATION
| RA | = | ( P * a ) / L |  |  | : | Reaction Force
| RB | = | ( a + L ) / L * PW
(2) INPUT DATA
| L | = | 4750 | mm |  | : | Span3 ( E.J ~ Anchor )
| a | = | 250 | mm |  | : | Span2 ( Anchor ~ E.J )
| P0 | = | 0 | N |  | : | Nodal Load ( CASE 1 , = RA )
(3) OUTPUT DATA
| RA | = | ( P * a ) / L
|  | = | 0 | N
| RB | = | ( a + L ) / L * P
|  | = | 0 | N
【 CASE 3 】
(1) FORMULARS TO CALCULATION
| RA | = | ( P * a ) / L |  |  | : | Reaction Force
| RB | = | ( a + L ) / L * PW
| MB | = | P * a |  |  | : | Bending Moment
| Mx1 | = | ( P * a ) * ( x1 / L ) |  |  | ( x1 = L /√3 )
| ΔMAX | = | ( 0.0642 P a * L2 / EI ) |  |  | : | Max. Deflection
(2) INPUT DATA
| L | = | 4750 | mm |  | : | Span3 ( E.J ~ Anchor )
| a | = | 250 | mm |  | : | Span2 ( Anchor ~ E.J )
| x1 | = | 2368.4211 | mm |  | : | Span, x1 : ( L2 - a2 ) / ( 2 L )
| P0 | = | 0 | N |  | : | Nodal Load ( CASE 1 , = RA )
| P | = | 0 | N |  | : | Nodal Load ( P0 - RA )
| E | = | 69637.0216 | MPa |  | : | Modulus of Elasticity
| I | = | 1671313.4311 | mm4 |  | : | Moment of Inertia
(3) OUTPUT DATA
| RA | = | ( P * a ) / L |  |  |  | RB | = | ( a + L ) / L * P
|  | = | 0 | N |  |  |  | = | 0 | N
| MB | = | P * a |  |  |  | Mx1 | = | ( P * a ) * ( x1 / L )
|  | = | 0 | N.mm |  |  |  | = | 0 | N.mm
| ΔC3 | = | ( ( P a2 ( L + a ) ) / 3EI )
|  | = | 0 | mm
| ΔMAX3 | = | ( 0.0642 P a * L2 / EI )
|  | = | 0 | mm
| 4) BENDING STRESS CHECK | [10 empty] | 6063 - | 5
| -. Tubular Shapes |  |  |  |  | F.3.1 | [5 empty] | #. | 14
[11 empty] | 6063- | 5 | 6 |  | STEP. 1 |  | STEP. 3
| Lb | = | 2600 | mm |  | 2*LbSX | = | 147.2726 |  |  |  | 0 | 0 | S ≤ S₁ | S1 | S2 | 1 | 0 | S ≤ S₁
| IY | = | 462398.6667 | mm4 |  | √IYJ | [5 empty] | 0 | 0 | S₁ | 0 | 3823 | 2 | 9.6505 | S₁< S < S₂
| ZX | = | 19870.5799 | mm3 |  | S₁< S < S₂ | [5 empty] | 9.6505 | 15.001 | S₁< S < S₂ | STEP. 2 |  | 3 | 160.2403 | S ≥ S₂
| J | = | 1064553.0909 | mm4 | [7 empty] | 3823 | 2400 | S₂ | S
| Fb1 | = | 9.6505 | ksi | [7 empty] | 160.2403 | 160.2403 | S ≥ S₂ | 147.2726 |  | 2 | 9.6505 | S₁< S < S₂
|  | = | 66.5379 | MPa
| -. Flat Elements Supported On Both Edges |  |  |  |  | B.5.4.2 | [5 empty] | #. | 16
[11 empty] | 6063- | 5 | 6 |  | STEP. 1 |  | STEP. 3
| b | = | 56 | mm |  | S₁< S < S₂ | [5 empty] | 9.7 | 15.2 | S ≤ S₁ | S1 | S2 | 1 | 9.7 | S ≤ S₁
| t | = | 2 | mm | [7 empty] | 25.6 | 22.8 | S₁ | 25.6 | 50 | 2 | 9.476 | S₁< S < S₂
| b / t | = | 28 | [8 empty] | 9.476 | 14.24 | S₁< S < S₂ | STEP. 2 |  | 3 | 13.6429 | S ≥ S₂
| Fb2 | = | 9.476 | ksi | [7 empty] | 50 | 39 | S₂ | S
|  | = | 65.3347 | MPa | [7 empty] | 13.6429 | 17.2857 | S ≥ S₂ | 28 |  | 2 | 9.476 | S₁< S < S₂
| -. Flat Elements Supported On Both Edges |  |  |  |  | B.5.5.1 | [5 empty] | #. | 18
[11 empty] | 6063- | 5 | 6 |  | STEP. 1 |  | STEP. 3
| h | = | 116 | mm |  | S ≤ S₁ | [5 empty] | 12.6 | 19.7 | S ≤ S₁ | S1 | S2 | 1 | 12.6 | S ≤ S₁
| t | = | 2 | mm | [7 empty] | 61 | 54.9 | S₁ | 61 | 115 | 2 | 12.808 | S₁< S < S₂
| h / t | = | 58 | [8 empty] | 12.808 | 19.2 | S₁< S < S₂ | STEP. 2 |  | 3 | 17 | S ≥ S₂
| Fb3 | = | 12.6 | ksi | [7 empty] | 115 | 93 | S₂ | S
|  | = | 86.8739 | MPa | [7 empty] | 17 | 22.3793 | S ≥ S₂ | 58 |  | 1 | 12.6 | S ≤ S₁
| -. Calculate Actual Stress |  |  | / | Determine Allowable Stress
| fb | = | 0.85*MMAX / ZX
|  | = | 0 | MPa
| Fb | = | MIN ( Fb1 , Fb2 , Fb3 )
|  | = | 65.3347 | MPa
-. Check Stress Stability
| fb / Fb | = | 0 | < | 1 | O.K.
5) DEFLECTION CHECK
-. Actual Deflection
| ΔMAX | = | 0 | mm
| -. Allowable Deflection |  |  | < AAMA TIR-A11-04 >
| L | = | 5000 | mm > 4110 mm | [6 empty] | L > 4110 | 27.1833
| ΔALL | = | 5000 | mm / 240 + 6.35 mm | [6 empty] | L ≤4110 | 28.5714
|  | = | 27.1833 | mm
-. Check Deflection Stability
| δM / δAllow | = | 0 | < | 1 | O.K.

## 연속보,E.J-보강
-. CHECK FOR VERTICAL ALUM. MULLION
1) GENETRAL
[20 empty] | A1 | 60 | y1 | 15 | x1 | 30
| W.L | = | 0 | kPa |  |  | ( Design Wind Load ) | [12 empty] | A2 | 112 | y2 | 31 | x2 | 30
| EALUM. | = | 69637.0216 | MPa | ( 6063- T | 5 | ( Modulus of Elasticity , Alloy & Temper ) |  |  |  | 선택 | [8 empty] | A3 | 112 | y3 | 149 | x3 | 30
| W1 | = | 1200 | mm |  |  | ( Module Width 1 ) |  |  |  | 20m 이상 | 1 | 20m 이상 | 20m 미만 | [5 empty] | A4 | 240 | y4 | 90 | x4 | 1
| W2 | = | 1500 | mm |  |  | ( Module Width 2 ) |  |  |  | (정압) | 1 | - | 0.96 | [5 empty] | A5 | 240 | y5 | 90 | x5 | 59
| SPAN1 ( H ) | = | 5000 | mm |  |  | ( H = Anchor1 ~ Anchor2 ) |  |  |  | (부압) | 2 | - | -0.826
| SPAN2 ( a ) | = | 250 | mm |  |  | ( a = Anchor2 ~ E.J2 ) |  |  |  | (코너) | 3 | - | -0.989 | [5 empty] | y_1 | -69.1099 | x_1 | 0 | Sx | 64260
| SPAN3 ( L ) | = | 4750 | mm |  |  | ( L = E.J1~ Anchor2 ) | [12 empty] | y_2 | -53.1099 | x_2 | 0 | Sy | 22920
| SPAN4 ( Lb ) | = | 2600 | mm |  |  | ( Unbraced Length ) | [12 empty] | y_3 | 64.8901 | x_3 | 0 | Gy | 84.1099
[20 empty] | y_4 | 5.8901 | x_4 | -29 | Gx | 30
| MMAX | = | 0 | N.mm |  | ALUM. : | fb / Fb | = | 0% | O.K | [9 empty] | y_5 | 5.8901 | x_5 | 29 | Ix | 1671313.4311
[6 empty] | STEEL : | fb / Fb | = | 0% | O.K | [13 empty] | Iy | 462398.6667
| ΔMAX | = | 0 | mm | [15 empty] | t1 | 2 | b | 56
| ΔALL | = | 27.1833 | mm |  |  | ΔMAX / ΔALL | = | 0% | O.K | [9 empty] | t2 | 2 | h1 | 120
[20 empty] | t3 | 2 | h2 | 30
| 2) USING SECTION PROPERTIES & FASADE DESIGN | [5 empty] | (자동 1, 수동 2) |  | 1
[12 empty] | * 자동 1 입력시 입력부분 |  |  | * 수동 2 입력시 입력부분
[12 empty] | B | 60 | mm | B | 60 | mm
[12 empty] | h1 | 120 | mm | h1 | 120 | mm
[12 empty] | h2 | 30 | mm
[12 empty] | t1 | 2 | mm | t1 | 2 | mm
[12 empty] | t2 | 2 | mm | t2 | 2 | mm
[12 empty] | t3 | 2 | mm
[12 empty] | H | 150 | mm
[12 empty] | b | 56 | mm
[12 empty] | Ix | 1671313.4311 | mm4 | Ix | 3779510 | mm4
[12 empty] | Iy | 462398.6667 | mm4 | Iy | 652452 | mm4
[12 empty] | X | 30 | mm | X | 30 | mm
| H | = | 150 | mm | 100 | mm | [5 empty] | Y | 84.1099 | mm | Y | 95.14 | mm
| B | = | 60 | mm | 50 | mm | [5 empty] | Zx | 19870.5799 | mm3 | Zx | 39725.7725 | mm3
| h1 | = | 120 | mm | - | mm | [5 empty] | J | 1064553.0909 | mm3 | J | 1064553.0909 | mm3
| h2 | = | 30 | mm | - | mm
| t1 | = | 2 | mm | 2 | mm | [5 empty] | * RESULT DATA (OUTPUT)
| t2 | = | 2 | mm | 2 | mm | [5 empty] | ↓ 자동변경부분 ( 건드리지 말것!!! )
| t3 | = | 2 | mm | - | mm | [5 empty] | Ix | 1671313.4311 | mm4 | 단변길이 | 56 | mm
| IX | = | 1671313.4311 | mm4 | 775178.6667 | mm4 | IX , Total | = | 3996849.4311 | mm4 |  | Iy | 462398.6667 | mm4 | 장변길이 | 116 | mm
| IY | = | 462398.6667 | mm4 | 262978.6667 | mm4 | IY, Total | = | 1251334.6667 | mm4 |  | X | 30 | mm | 단변두께 | 2 | mm
| X | = | 30 | mm | 25 | mm | [5 empty] | Y | 84.1099 | mm | 장변두께 | 2 | mm
| Y | = | 84.1099 | mm | 50 | mm | ALUM. | : | 41.82% |  |  | Zx | 19870.5799 | mm3
| ZX | = | 19870.5799 | mm3 | 15503.5733 | mm3 | STEEL | : | 58.18% |  |  | J | 1064553.0909 | mm3
| J | = | 1064553.0909 | mm3
본 계산서는 견적용으로 참고 가능하며 실제 적용시 추가검토가 필요함.
3) FRAME ANALYSIS
【 CASE 1 】
(1) FORMULARS TO CALCULATION
| RA | = | w ( L2 - a2 ) / ( 2 L ) |  |  | : | Reaction Force
| RB | = | w ( L + a )2 / ( 2 L )
| MB | = | w a2 / 2 |  |  | : | Bending Moment
| MMAX | = | ( RA * x0 ) - ( w x02 / 2 )
| ΔMAX | = | ( 5w L4 / 384 EI ) - ( MB* L2 / 16 EI ) : |  |  |  | Max. Deflection
(2) INPUT DATA
| L | = | 4750 | mm |  | : | Span3 ( E.J1 ~ Anchor2 )
| a | = | 250 | mm |  | : | Span2 ( Anchor2 ~ E.J2 )
| x1 | = | 2368.4211 | mm |  | : | Span, x1 : ( L2 - a2 ) / ( 2 L )
| w | = | 0 | N/mm |  | : | Lineal Load
| E | = | 69637.0216 | MPa |  | : | Modulus of Elasticity
| IX.TOTAL | = | 3996849.4311 | mm4 |  | : | Moment of Inertia ( AL. + ST'L )
(3) OUTPUT DATA
| RA | = | w ( L2 - a2 ) / ( 2 L ) |  |  |  | RB | = | w ( L + a )2 / ( 2 L )
|  | = | 0 | N |  |  |  | = | 0 | N
| MB | = | w a2 / 2 |  |  |  | MMAX1 | = | ( RA * x1 ) - ( wx12 / 2 )
|  | = | 0 | N.mm |  |  |  | = | 0 | N.mm
| ΔC1 | = | ( wa4 / 8 EI ) + ( ( w L a ( 4a2 - L2 ) ) / 24 EI )
|  | = | 0 | mm
| ΔMAX1 | = | ( 5 wL4 / 384 EI ) - ( MB L2 / 16 EI )
|  | = | 0 | mm
【 CASE 2 】
(1) FORMULARS TO CALCULATION
| RA | = | ( P * a ) / L |  |  | : | Reaction Force
| RB | = | ( a + L ) / L * PW
(2) INPUT DATA
| L | = | 4750 | mm |  | : | Span3 ( E.J ~ Anchor )
| a | = | 250 | mm |  | : | Span2 ( Anchor ~ E.J )
| P0 | = | 0 | N |  | : | Nodal Load ( CASE 1 , = RA )
(3) OUTPUT DATA
| RA | = | ( P * a ) / L
|  | = | 0 | N
| RB | = | ( a + L ) / L * PW
|  | = | 0 | N
【 CASE 3 】
(1) FORMULARS TO CALCULATION
| RA | = | ( P * a ) / L |  |  | : | Reaction Force
| RB | = | ( a + L ) / L * PW
| MB | = | P * a |  |  | : | Bending Moment
| Mx1 | = | ( P * a ) * ( x1 / L ) |  |  | ( x1 = L /√3 )
| ΔMAX | = | ( 0.0642 P a * L2 / EI ) |  |  | : | Max. Deflection
(2) INPUT DATA
| L | = | 4750 | mm |  | : | Span3 ( E.J ~ Anchor )
| a | = | 250 | mm |  | : | Span2 ( Anchor ~ E.J )
| x1 | = | 2368.4211 | mm |  | : | Span, x1 : ( L2 - a2 ) / ( 2 L )
| P0 | = | 0 | N |  | : | Nodal Load ( CASE 1 , = RA )
| P | = | 0 | N |  | : | Nodal Load ( P0 - RA )
| E | = | 69637.0216 | MPa |  | : | Modulus of Elasticity
| IX.TOTAL | = | 3996849.4311 | mm4 |  | : | Moment of Inertia ( AL. + ST'L )
(3) OUTPUT DATA
| RA | = | ( P * a ) / L |  |  |  | RB | = | ( a + L ) / L * PW
|  | = | 0 | N |  |  |  | = | 0 | N
| MB | = | P * a |  |  |  | Mx1 | = | ( P * a ) * ( x1 / L )
|  | = | 0 | N.mm |  |  |  | = | 0 | N.mm
| ΔC3 | = | ( ( P a2 ( L + a ) ) / 3EI )
|  | = | 0 | mm
| ΔMAX3 | = | ( 0.0642 P a * L2 / EI )
|  | = | 0 | mm
| 4) BENDING STRESS CHECK | [10 empty] | 6063 - | 5
| -. Tubular Shapes |  |  |  |  | F.3.1 | [5 empty] | #. | 14
[11 empty] | 6063- | 5 | 6 |  | STEP. 1 |  | STEP. 3
| Lb | = | 2600 | mm |  | 2*LbSX | = | 147.2726 |  |  |  | 0 | 0 | S ≤ S₁ | S1 | S2 | 1 | 0 | S ≤ S₁
| IY | = | 462398.6667 | mm4 |  | √IYJ | [5 empty] | 0 | 0 | S₁ | 0 | 3823 | 2 | 9.6505 | S₁< S < S₂
| ZX | = | 19870.5799 | mm3 |  | S₁< S < S₂ | [5 empty] | 9.6505 | 15.001 | S₁< S < S₂ | STEP. 2 |  | 3 | 160.2403 | S ≥ S₂
| J | = | 1064553.0909 | mm4 | [7 empty] | 3823 | 2400 | S₂ | S
| Fb1 | = | 9.6505 | ksi | [7 empty] | 160.2403 | 160.2403 | S ≥ S₂ | 147.2726 |  | 2 | 9.6505 | S₁< S < S₂
|  | = | 66.5379 | MPa
| -. Flat Elements Supported On Both Edges |  |  |  |  | B.5.4.2 | [5 empty] | #. | 16
[11 empty] | 6063- | 5 | 6 |  | STEP. 1 |  | STEP. 3
| b | = | 56 | mm |  | S₁< S < S₂ | [5 empty] | 9.7 | 15.2 | S ≤ S₁ | S1 | S2 | 1 | 9.7 | S ≤ S₁
| t | = | 2 | mm | [7 empty] | 25.6 | 22.8 | S₁ | 25.6 | 50 | 2 | 9.476 | S₁< S < S₂
| b / t | = | 28 | [8 empty] | 9.476 | 14.24 | S₁< S < S₂ | STEP. 2 |  | 3 | 13.6429 | S ≥ S₂
| Fb2 | = | 9.476 | ksi | [7 empty] | 50 | 39 | S₂ | S
|  | = | 65.3347 | MPa | [7 empty] | 13.6429 | 17.2857 | S ≥ S₂ | 28 |  | 2 | 9.476 | S₁< S < S₂
| -. Flat Elements Supported On Both Edges |  |  |  |  | B.5.5.1 | [5 empty] | #. | 18
[11 empty] | 6063- | 5 | 6 |  | STEP. 1 |  | STEP. 3
| h | = | 116 | mm |  | S ≤ S₁ | [5 empty] | 12.6 | 19.7 | S ≤ S₁ | S1 | S2 | 1 | 12.6 | S ≤ S₁
| t | = | 2 | mm | [7 empty] | 61 | 54.9 | S₁ | 61 | 115 | 2 | 12.808 | S₁< S < S₂
| h / t | = | 58 | [8 empty] | 12.808 | 19.2 | S₁< S < S₂ | STEP. 2 |  | 3 | 17 | S ≥ S₂
| Fb3 | = | 12.6 | ksi | [7 empty] | 115 | 93 | S₂ | S
|  | = | 86.8739 | MPa | [7 empty] | 17 | 22.3793 | S ≥ S₂ | 58 |  | 1 | 12.6 | S ≤ S₁
| -. Calculate Actual Stress |  |  | / | Determine Allowable Stress
| fb | = | 0.85*MMAX / ZX
|  | = | 0 | MPa
| Fb | = | MIN ( Fb1 , Fb2 , Fb3 )
|  | = | 65.3347 | MPa
-. Check Stress Stability
| fb / Fb | = | 0 | < | 1 | O.K.
4) BENDING STRESS CHECK
(2) STEEL MEMBER
2.3
| MSTEEL | = | 0 | kN.mm |  | : | Max. Bending Moment
| ZX | = | 15503.5733 | mm3 |  | : | Section Modulus
-. Actual Bending Stress
| fb2 | = | 0.85*MMAX / ZX
|  | = | 0 | MPa
-. Allowable Bending Stress
| Fy | = | 275 | MPa |  | : | SS 275 Yield Strength
| Fb2 | = | 0.66 * Fy
|  | = | 181.5 | MPa
-. Check Stress Stability
| fb / Fb | = | 0 | < | 1 | O.K.
5) DEFLECTION CHECK
-. Actual Deflection
| ΔMAX | = | 0 | mm
| -. Allowable Deflection |  |  | < AAMA TIR-A11-04 >
| L | = | 5000 | mm > 4110 mm | [6 empty] | L > 4110 | 27.1833
| ΔALL | = | 5000 | mm / 240 + 6.35 mm | [6 empty] | L ≤4110 | 28.5714
|  | = | 27.1833 | mm
-. Check Deflection Stability
| δM / δAllow | = | 0 | < | 1 | O.K.

## ALUM. TRANSOM
-. CHECK FOR TYPICAL TRANSOM
| 1) GENERAL | [13 empty] | 유리두께(t) | 순유리두께(mm) | 두께구성
[15 empty] | 12 | 6 | 3+6A+3
| W.L | = | 0 | kPa |  |  | ( Design Wind Load ) | [7 empty] | 16 | 10 | 5+6A+5
| EALUM. | = | 69600 | MPa | ( 6063 - T | 5 | ( Modulus of Elasticity , Alloy & Temper) |  |  | 선택 |  |  |  |  | 18 | 12 | 6+6A+6
| GTHK. | = | 24 | mm PAIR GLASS |  |  | ( Glass Type ) |  |  | 20m 이상 | 1 | 20m 이상 | 20m 미만 |  | 22 | 10 | 5+12A+5
| S.P. | = | 4 | Point from End |  |  | ( Setting Block Location ) |  |  | (정압) | 1 | - | 0.96 |  | 24 | 12 | 6+12A+6
| W | = | 1500 | mm |  |  | ( Module Width ) |  |  | (부압) | 2 | - | -0.826 |  | 28 | 16 | 8+12A+8
| h1 | = | 650 | mm |  |  | ( Module Height ) |  |  | (코너) | 3 | - | -0.989
| h2 | = | 1700 | mm
| MD.L | = | 59472.7967 | N.mm | (P. ) |  | ( Max. Bending Moment ) | [8 empty] | A1 | 60 | y1 | 15 | x1 | 30
| MW.L | = | 0 | N.mm | (P. ) | [10 empty] | A2 | 112 | y2 | 31 | x2 | 30
| δD.L | = | 0.47228 | mm | (P. ) |  | ( Max. Deflection ) |  |  |  | * 자동 1 입력시 입력부분 |  |  |  |  | A3 | 112 | y3 | 149 | x3 | 30
| δW.L | = | 0 | mm | (P. ) | [5 empty] | B | 60 | mm |  |  | A4 | 240 | y4 | 90 | x4 | 1
[11 empty] | h1 | 120 | mm |  |  | A5 | 240 | y5 | 90 | x5 | 59
| 2) SECTION PROPERTY |  |  |  | (P. ) | [5 empty] | h2 | 30 | mm |  |  | ASUM | 764
[11 empty] | t1 | 2 | mm
| Symbol | Unit | Alum. |  |  |  | WINDOW TYPE |  |  |  | t2 | 2 | mm |  |  | y_1 | -69.1099 | x_1 | 0 | Sx | 64260
| A | ( mm2 ) | 764 |  |  |  | OPEN | WINDOW |  |  | t3 | 2 | mm |  |  | y_2 | -53.1099 | x_2 | 0 | Sy | 22920
| IX | ( mm4 ) | 462398.6667 | [7 empty] | H | 150 | mm |  |  | y_3 | 64.8901 | x_3 | 0 | Gy | 84.1099
| IY | ( mm4 ) | 1671313.4311 | [7 empty] | b | 56 | mm |  |  | y_4 | 5.8901 | x_4 | -29 | Gx | 30
| x | ( mm ) | 84.1099 |  |  |  | ( Distance from Neutral Axis ) |  |  |  | Ix | 1671313.4311 | mm4 |  |  | y_5 | 5.8901 | x_5 | 29 | Ix | 1671313.4311
| y | ( mm ) | 30 | [7 empty] | Iy | 462398.6667 | mm4 | [6 empty] | Iy | 462398.6667
| SX | ( mm3 ) | 15413.2889 |  |  |  | ( Elastic Section Modulus ) |  |  |  | X | 30 | mm |  |  | t1 | 2 | b | 56
| SY | ( mm3 ) | 19870.5799 | [7 empty] | Y | 84.1099 | mm |  |  | t2 | 2 | h1 | 120
| J | ( mm4 ) | 1064553.0909 |  |  |  | ( Torsion Constant ) |  |  |  | Zx | 19870.5799 | mm3 |  |  | t3 | 2 | h2 | 30
[11 empty] | J | 1064553.0909 | mm3
| J - Cross Section Notation (mm) |  |  | Check Stress (mm)
|  | a | 60 | # SPEC | t | b , h
|  | b | 120 | F.3.1 | * | * |  |  |  |  | #. 14
|  | t1 | 2 | B.5.4.2 | 2 | 56 |  |  |  |  | #. 16
|  | t2 | 2 | B.5.5.1 | 2 | 116 |  |  |  |  | #. 18
| Result ( MPa ) |  | Actual | Allowable | Ratio
| Stress (σ) | D.L | 3.8585 | 45.4103 | 8.497% | O.K.
|  | W.L | 0 | 65.3347 | 0% | O.K.
|  | Comb. | D.L + W.L |  | 8.497% | O.K. |  |  |  |  | 허용처짐 (mm)
| Deflection (δ) | D.L | 0.47228 | 1.5 | 31.49% | O.K. |  |  |  |  | OPEN | 1.5
| ( mm ) | W.L | 0 | 8.5714 | 0% | O.K. |  |  |  |  | FIX | 3 | .
본 계산서는 견적용으로 참고 가능하며 실제 적용시 추가검토가 필요함.
3) FRAME ANALYSIS
(1) FOR DEAD LOAD
| ( GLASS ) | · Simply Supported Beam W/ Two Equal Concentrated Forces @ Sym. Distance
| ( ALUM. ) | · Simply Supported Beam W/ Uniformly Distributed Load
| ( GLASS : Concentrared Forces ) |  |  |  |  | ( ALUM. : Uniform Loads )
| -. INPUT DATA | [13 empty] | g = | 9.8066
[12 empty] | GLASS : | 2.4517e-05 | N/mm3 | 2500 | kgf/m3
| L | = | 1500 | mm |  | P | = | 143.4223 | N |  |  | ALUM. : | 2.6478e-05 | N/mm3 | 2700 | kgf/m3
| H | = | 650 | mm |  | ( GLASS WEIGHT ) | [5 empty] | STEEL : | 7.6982e-05 | N/mm3 | 7850 | kgf/m3
| a | = | 375 | mm |  | Weight | = | 30.3437 | N |  |  | AREA : | 764 | mm2
| EALUM. | = | 69600 | MPa |  | ( ALUM. WEIGHT ) | [5 empty] | WEIGHT : | 30.3437 | N
| IX | = | 462398.6667 | mm4 |  | w | = | Weight / L
[7 empty] | = | 0.020229 | N/mm
[12 empty] | 유리두께(t) | 순유리두께(mm) | 두께구성 | 무게 (N/m²) | (kgf/m²)
| -. FORMULARS TO CALCULATION / OUTPUT DATA | [10 empty] | 12 | 6 | 3+6A+3 | 147.0998 | 15
[12 empty] | 16 | 10 | 5+6A+5 | 245.1662 | 25
| RA1 | = | RB1 |  |  | RA2 | = | RB2 |  |  |  | 18 | 12 | 6+6A+6 | 294.1995 | 30
|  | = | P |  |  |  | = | ( w × L ) / 2 |  |  |  | 22 | 10 | 5+12A+5 | 245.1662 | 25
|  | = | 143.4223 | N |  |  | = | 15.1719 | N |  |  | 24 | 12 | 6+12A+6 | 294.1995 | 30
[12 empty] | 28 | 16 | 8+12A+8 | 392.266 | 40
| MD.L 1 | = | P × a |  |  | MD.L 2 | = | ( w × L2 ) / 8
|  | = | 53783.3461 | N.mm |  |  | = | 5689.4506 | N.mm
| MD.L | = | MD.L 1 + MD.L 2
|  | = | 59472.7967 | N.mm
| δD.L 1 | = | P × a ( 3L2 - 4a2 ) / 24 EI |  |  | δD.L 2 | = | ( 5w × L4 ) / 384 EI
|  | = | 0.43085 | mm |  |  | = | 0.041434 | mm
| δD.L | = | δD.L 1 + δD.L 2
|  | = | 0.47228 | mm
(2) FOR WIND LOAD
| ( UPPER ) | · Simpley Supported Beam W/ Uniformly Distributed Load, Decreasing @ Both Eeds
| ( BOTTOM ) | · Simpley Supported Beam W/ Distributed Load Increasing Toward Center
| -. INPUT DATA | [10 empty] | 결 과 : | 사다리+삼각 | 2
[13 empty] | FALSE | 1
| W.L | = | 0 | kPa | [8 empty] | TRUE | 2
|  | = | 0 | N/mm2 | [8 empty] | FALSE | 3
| L | = | 1500 | mm | [5 empty] | ( UPPER ) | 2 |  | FALSE | 4
| h1 | = | 650 | mm | [5 empty] | ( BOTTOM ) | 1
| h2 | = | 1700 | mm | [5 empty] | · Simpley Supported Beam W/ Distributed Load Increasing Toward Center
| EALUM. | = | 69600 | MPa | [5 empty] | · Simpley Supported Beam W/ Uniformly Distributed Load, Decreasing @ Both Eeds
| IY | = | 1671313.4311 | mm4
| w1 | = | W.L × a₁
|  | = | 0 | N/mm
| w2 | = | ( W.L × L ) / 2
|  | = | 0 | N/mm
[10 empty] | w1 | H1 ≥ L | 0 | ( W.L × L ) / 2 |  | 0
| a1 | = | H1 / 2 |  |  | a2 | = | H2 / 2 |  |  | H1 < L | 0 | W.L × a₁ |  | W.L × a₁
|  | = | 325 | mm |  |  | = | 850 | mm | w2 | H2 ≥ L | 0 | ( W.L × L ) / 2 |  | 0
[11 empty] | H2 < L | 0 | W.L × a₂ |  | ( W.L × L ) / 2
-. FORMULARS TO CALCULATION / OUTPUT DATA
| RA1 | = | RB1 |  |  | RA2 | = | RB2 |  | RA1 | H1 ≥ L | 0 | ( w₁ × L ) / 4 |  | 0
|  | = | w₁ ( L - a₁ ) / 2 |  |  |  | = | ( w₂ × L ) / 4 |  |  | H1 < L | 0 | w₁ ( L - a₁ ) / 2 |  | w₁ ( L - a₁ ) / 2
|  | = | 0 | N |  |  | = | 0 | N | RA2 | H2 ≥ L | 0 | ( w₂ × L ) / 4 |  | 0
[11 empty] | H2 < L | 0 | w₂ ( L - a₂ ) / 2 |  | ( w₂ × L ) / 4
| RA | = | RA1 + RA2
|  | = | 0 | N
| VA | = | -VB
|  | = | RA
|  | = | 0 | N
| MW.L 1 | = | w₁ ( 3L² - 4a₁² ) / 24 |  |  | MW.L 2 | = | ( w₂ × L² ) / 12 |  | M1 | H1 ≥ L | 0 | ( w₁ × L² ) / 12 |  | 0
|  | = | 0 | N.mm |  |  | = | 0 | N.mm |  | H1 < L | 0 | w₁ ( 3L² - 4a₁² ) / 24 |  | w₁ ( 3L² - 4a₁² ) / 24
[10 empty] | M2 | H2 ≥ L | 0 | ( w₂ × L² ) / 12 |  | 0
| MW.L | = | MW.L 1 + MW.L 2 | [7 empty] | H2 < L | 0 | w₂ ( 3L² - 4a₂² ) / 24 |  | ( w₂ × L² ) / 12
|  | = | 0 | N.mm
| δ1 | = | w₁ ( 5L² - 4a₁² )² / 1920EI |  |  | δ2 | = | ( w₂× L⁴ ) / 120 EI |  | M1 | H1 ≥ L | 0 | ( w₁× L⁴ ) / 120 EI |  | 0
|  | = | 0 | mm |  |  | = | 0 | mm |  | H1 < L | 0 | w₁ ( 5L² - 4a₁² )² / 1920EI |  | w₁ ( 5L² - 4a₁² )² / 1920EI
[10 empty] | M2 | H2 ≥ L | 0 | ( w₂× L⁴ ) / 120 EI |  | 0
| δW.L | = | δ1 + δ2 | [7 empty] | H2 < L | 0 | w₂ ( 5L² - 4a₂² )² / 1920EI |  | ( w₂× L⁴ ) / 120 EI
|  | = | 0 | mm
4) BENDING STRESS CHECK
| (1) FOR DEAD LOAD | [8 empty] | 6063- | 5
| -. Tubular Shapes |  |  |  |  | F.3.1 |  |  |  |  | #. | 14
[10 empty] | 6063- | 5 | 6 |  | STEP. 1 |  | STEP. 3
| Lb | = | 1500 | mm |  | 2*LbSX | = | 34.666 |  |  | 0 | 0 | S ≤ S₁ | S1 | S2 | 1 | 0 | S ≤ S₁
| IY | = | 1671313.4311 | mm4 |  | √IYJ |  |  |  |  | 0 | 0 | S₁ | 0 | 3823 | 2 | 10.0879 | S₁< S < S₂
| SX | = | 15413.2889 | mm3 |  | S₁< S < S₂ |  |  |  |  | 10.0879 | 15.8757 | S₁< S < S₂ | STEP. 2 |  | 3 | 680.7531 | S ≥ S₂
| J | = | 1064553.0909 | mm4 | [6 empty] | 3823 | 2400 | S₂ | S
| Fb1 | = | 10.0879 | ksi | [6 empty] | 680.7531 | 680.7531 | S ≥ S₂ | 34.666 |  | 2 | 10.0879 | S₁< S < S₂
|  | = | 69.5533 | N/mm2
| -. Flat Elements Supported On Both Edges |  |  |  |  | B.5.4.2 |  |  |  |  | #. | 16
[10 empty] | 6063- | 5 | 6 |  | STEP. 1 |  | STEP. 3
| b | = | 116 | mm |  | S ≥ S₂ |  |  |  |  | 9.7 | 15.2 | S ≤ S₁ | S1 | S2 | 1 | 9.7 | S ≤ S₁
| t | = | 2 | mm | [6 empty] | 25.6 | 22.8 | S₁ | 25.6 | 50 | 2 | 6.986 | S₁< S < S₂
| b / t | = | 58 | [7 empty] | 6.986 | 9.14 | S₁< S < S₂ | STEP. 2 |  | 3 | 6.5862 | S ≥ S₂
| Fb2 | = | 6.5862 | ksi | [6 empty] | 50 | 39 | S₂ | S
|  | = | 45.4103 | N/mm2 | [6 empty] | 6.5862 | 8.3448 | S ≥ S₂ | 58 |  | 3 | 6.5862 | S ≥ S₂
| -. Flat Elements Supported On Both Edges |  |  |  |  | B.5.5.1 |  |  |  |  | #. | 18
[10 empty] | 6063- | 5 | 6 |  | STEP. 1 |  | STEP. 3
| h | = | 56 | mm |  | S ≤ S₁ |  |  |  |  | 12.6 | 19.7 | S ≤ S₁ | S1 | S2 | 1 | 12.6 | S ≤ S₁
| t | = | 2 | mm | [6 empty] | 61 | 54.9 | S₁ | 61 | 115 | 2 | 15.028 | S₁< S < S₂
| h / t | = | 28 | [7 empty] | 15.028 | 23.7 | S₁< S < S₂ | STEP. 2 |  | 3 | 35.2143 | S ≥ S₂
| Fb3 | = | 12.6 | ksi | [6 empty] | 115 | 93 | S₂ | S
|  | = | 86.8739 | N/mm2 | [6 empty] | 35.2143 | 46.3571 | S ≥ S₂ | 28 |  | 1 | 12.6 | S ≤ S₁
| -. Calculate Actual Stress |  |  | / | Determine Allowable Stress
| fb | = | MD.L / SX
|  | = | 3.8585 | N/mm2
| Fb | = | MIN ( Fb1 , Fb2 , Fb3 )
|  | = | 45.4103 | N/mm2
-. Check Stress Stability
| fb / Fb | = | 0.084971 | < | 1 | O.K.
| (2) FOR WIND LOAD | [8 empty] | 6063- | 5
| -. Tubular Shapes |  |  |  |  | F.3.1 |  |  |  |  | #. | 14
[10 empty] | 6063- | 5 | 6 |  | STEP. 1 |  | STEP. 3
| Lb | = | 1500 | mm |  | 2*LbSY | = | 84.965 |  |  | 0 | 0 | S ≤ S₁ | S1 | S2 | 1 | 0 | S ≤ S₁
| IX | = | 462398.6667 | mm4 |  | √IXJ |  |  |  |  | 0 | 0 | S₁ | 0 | 3823 | 2 | 9.8548 | S₁< S < S₂
| SY | = | 19870.5799 | mm3 |  | S₁< S < S₂ |  |  |  |  | 9.8548 | 15.4095 | S₁< S < S₂ | STEP. 2 |  | 3 | 277.7498 | S ≥ S₂
| J | = | 1064553.0909 | mm4 | [6 empty] | 3823 | 2400 | S₂ | S
| Fb1 | = | 9.8548 | ksi | [6 empty] | 277.7498 | 277.7498 | S ≥ S₂ | 84.965 |  | 2 | 9.8548 | S₁< S < S₂
|  | = | 67.9462 | N/mm2
| -. Flat Elements Supported On Both Edges |  |  |  |  | B.5.4.2 |  |  |  |  | #. | 16
[10 empty] | 6063- | 5 | 6 |  | STEP. 1 |  | STEP. 3
| b | = | 56 | mm |  | S₁< S < S₂ |  |  |  |  | 9.7 | 15.2 | S ≤ S₁ | S1 | S2 | 1 | 9.7 | S ≤ S₁
| t | = | 2 | mm | [6 empty] | 25.6 | 22.8 | S₁ | 25.6 | 50 | 2 | 9.476 | S₁< S < S₂
| b / t | = | 28 | [7 empty] | 9.476 | 14.24 | S₁< S < S₂ | STEP. 2 |  | 3 | 13.6429 | S ≥ S₂
| Fb2 | = | 9.476 | ksi | [6 empty] | 50 | 39 | S₂ | S
|  | = | 65.3347 | N/mm2 | [6 empty] | 13.6429 | 17.2857 | S ≥ S₂ | 28 |  | 2 | 9.476 | S₁< S < S₂
| -. Flat Elements Supported On Both Edges |  |  |  |  | B.5.5.1 |  |  |  |  | #. | 18
[10 empty] | 6063- | 5 | 6 |  | STEP. 1 |  | STEP. 3
| h | = | 116 | mm |  | S ≤ S₁ |  |  |  |  | 12.6 | 19.7 | S ≤ S₁ | S1 | S2 | 1 | 12.6 | S ≤ S₁
| t | = | 2 | mm | [6 empty] | 61 | 54.9 | S₁ | 61 | 115 | 2 | 12.808 | S₁< S < S₂
| h / t | = | 58 | [7 empty] | 12.808 | 19.2 | S₁< S < S₂ | STEP. 2 |  | 3 | 17 | S ≥ S₂
| Fb3 | = | 12.6 | ksi | [6 empty] | 115 | 93 | S₂ | S
|  | = | 86.8739 | N/mm2 | [6 empty] | 17 | 22.3793 | S ≥ S₂ | 58 |  | 1 | 12.6 | S ≤ S₁
| -. Calculate Actual Stress |  |  | / | Determine Allowable Stress
| fb | = | 0.85*MW.L / SY
|  | = | 0 | N/mm2
| Fb | = | MIN ( Fb1 , Fb2 , Fb3 )
|  | = | 65.3347 | N/mm2
-. Check Stress Stability
| fb / Fb | = | 0 | < | 1 | O.K.
(3) COMBINE STRESS STABILITY
| fb / Fb | = | 0.084971 | + | 0
|  | = | 0.084971 | < | 1 | O.K.
5) DEFLECTION CHECK
(1) FOR DEAD LOAD
-. Actual Deflection
| δMAX | = | 0.47228 | mm
| -. Allowable Deflection |  |  | < AAMA MCWM-1-89 >
| δAllow | = | 1.5 | mm | ( 1 / 16" : Open Window ) |  |  |  |  | 1.5 | ( 1 / 16" : Open Window )
[10 empty] | 3 | ( 1 / 8" : Fix Window )
-. Check Deflection Stability
| δMAX / δAllow | = | 0.31486 | < | 1 | O.K.
(2) FOR WIND LOAD
-. Actual Deflection
| δMAX | = | 0 | mm
| -. Allowable Deflection |  |  | < AAMA TIR-A11-04 >
| L | = | 1500 | mm ≤ 4110 mm | [5 empty] | L > 4110 | 12.6
| δAllow | = | 1500 | mm / 175 | [5 empty] | L ≤4110 | 8.5714
|  | = | 8.5714 | mm
-. Check Deflection Stability
| δMAX / δAllow | = | 0 | < | 1 | O.K.
[20 empty] | 1 | 2 | 3 | 4
[20 empty] | 삼각+사다리 | 사다리+삼각 | 사다리+사다리 | 삼각+삼각

## 단순보(BOX)
-. CHECK FOR VERTICAL STEEL MULLION | [10 empty] | 1
[11 empty] | 1 | 210000 | ( Modulus of Elasticity , SS 275 )
| 1) GENETRAL | [9 empty] | 2 | 193000 | ( Modulus of Elasticity , STS 304 )
| W.L | = | 0 | kPa |  |  | ( Design Wind Load )
| ESTEEL | = | 210000 | MPa |  |  | ( Modulus of Elasticity , SS 275 ) |  |  |  | 선택
| W1 | = | 1200 | mm |  |  | ( Module Width 1 ) |  |  |  | 20m 이상 | 1 | 20m 이상 | 20m 미만
| W2 | = | 1500 | mm |  |  | ( Module Width 2 ) |  |  |  | (정압) | 1 | - | 0.96
| SPAN1 ( L ) | = | 5000 | mm |  |  | ( L2 = Anchor1 ~ Anchor2 ) |  |  |  | (부압) | 2 | - | -0.826
| SPAN2 ( Lb ) | = | 2600 | mm |  |  | ( Unbraced Length ) |  |  |  | (코너) | 3 | - | -0.989
| MMAX | = | 0 | N.mm |  |  | fb / Fb | = | 0% | O.K
| ΔMAX | = | 0 | mm
| ΔALL | = | 27.1833 | mm |  |  | ΔMAX / ΔALL | = | 0% | O.K
2) USING SECTION PROPERTIES & FASADE DESIGN
* B - 100 × 50 × 2 × 2
| H | = | 100 | mm
| B | = | 50 | mm
| t1 | = | 2 | mm
| t2 | = | 2 | mm | [7 empty] | A | = | 584 | mm2
| h | = | 96 | mm | [7 empty] | Web 판폭두께비 | = | h / t1
| b | = | 46 | mm | [8 empty] | = | 48
| I | = | 775178.6667 | mm4 | [7 empty] | Flange 판폭두께비 | = | b / t2
| Z | = | 15503.5733 | mm3 | [8 empty] | = | 23
본 계산서는 견적용으로 참고 가능하며 실제 적용시 추가검토가 필요함.
3) FRAME ANALYSIS
(1) FORMULARS TO CALCULATION
| RA | = | RB | = | wL / 2 | : | Reaction Force
| VA | = | VB | = | wL / 2 | : | Shear Force
| MMAX | = | w L2 / 8 |  |  | : | Bending Moment
| ΔMAX | = | 5 w L4 / 384 EI |  |  | : | Max. Deflection
(2) INPUT DATA
| L | = | 5000 | mm |  | : | Span ( Anchor1 ~ Anchor2 )
| W | = | 1350 | mm |  | : | Module Width
| w | = | 0 | N/mm |  | : | Lineal Load
| E | = | 210000 | MPa |  | : | Modulus of Elasticity
| I | = | 775178.6667 | mm4 |  | : | Moment of Inertia
(3) OUTPUT DATA
| RA | = | wL / 2
|  | = | 0 | N
| VA | = | wL / 2
|  | = | 0 | N
| MMAX | = | w L2 / 8
|  | = | 0 | N.mm
| ΔMAX | = | 5 w L4 / 384 EI
|  | = | 0 | mm
4) BENDING STRESS CHECK
| MMAX | = | 0 | N.mm |  | : | Max. Bending Moment
| ZX | = | 15503.5733 | mm3 |  | : | Section Modulus
-. Actual Bending Stress
| fb | = | 0.85*MMAX / ZX
|  | = | 0 | MPa
-. Allowable Bending Stress
1
| Fy | = | 275 | MPa |  | : | SS 275 Yield Strength |  |  |  | 1 | 275 | SS 275 Yield Strength
| Fb2 | = | 0.66 * Fy | [7 empty] | 2 | 205 | STS 304 Yield Strength
|  | = | 181.5 | MPa
-. Check Stress Stability
| fb / Fb | = | 0 | < | 1 | O.K.
5) DEFLECTION CHECK
-. Actual Deflection
| ΔMAX | = | 0 | mm
| -. Allowable Deflection |  |  | < AAMA TIR-A11-04 >
| L | = | 5000 | mm > 4110 mm | [6 empty] | L > 4110 | 27.1833
| ΔALL | = | 5000 | mm / 240 + 6.35 mm | [6 empty] | L ≤4110 | 28.5714
|  | = | 27.1833 | mm
-. Check Deflection Stability
| δM / δAllow | = | 0 | < | 1 | O.K.

## KICKER(BOX)
-. CHECK FOR VERTICAL STEEL MULLION | [10 empty] | 1
[11 empty] | 1 | 210000 | ( Modulus of Elasticity , SS 275 )
| 1) GENETRAL | [9 empty] | 2 | 193000 | ( Modulus of Elasticity , STS 304 )
| W.L | = | 0 | kPa |  |  | ( Design Wind Load )
| ESTEEL | = | 210000 | MPa |  |  | ( Modulus of Elasticity , SS 275 ) |  |  |  | 선택
| W1 | = | 1200 | mm |  |  | ( Module Width 1 ) |  |  |  | 20m 이상 | 1 | 20m 이상 | 20m 미만
| W2 | = | 1500 | mm |  |  | ( Module Width 2 ) |  |  |  | (정압) | 1 | - | 0.96
| L1 , Short | = | 1000 | mm |  |  | ( L1 = Anchor2 ~ Anchor3 ) |  |  |  | (부압) | 2 | - | -0.826
| L2 , Long | = | 4000 | mm |  |  | ( L2 = Anchor1 ~ Anchor2 ) |  |  |  | (코너) | 3 | - | -0.989
| L3 , Lb | = | 2600 | mm |  |  | ( Unbraced Length )
| MMAX | = | 0 | N.mm |  |  | fb / Fb | = | 0% | O.K
| ΔMAX | = | 0 | mm
| ΔALL | = | 22.8571 | mm |  |  | ΔMAX / ΔALL | = | 0% | O.K
2) USING SECTION PROPERTIES & FASADE DESIGN
* B - 100 × 50 × 2 × 2
| H | = | 100 | mm
| B | = | 50 | mm
| t1 | = | 2 | mm
| t2 | = | 2 | mm | [7 empty] | A | = | 584 | mm2
| h | = | 96 | mm | [7 empty] | Web 판폭두께비 | = | h / t1
| b | = | 46 | mm | [8 empty] | = | 48
| I | = | 775178.6667 | mm4 | [7 empty] | Flange 판폭두께비 | = | b / t2
| Z | = | 15503.5733 | mm3 | [8 empty] | = | 23
본 계산서는 견적용으로 참고 가능하며 실제 적용시 추가검토가 필요함.
3) FRAME ANALYSIS
(1) FORMULARS TO CALCULATION
| P | = | w1 L1 + w2 L2
| α | = | ( I2 L1 ) / ( I1 L2 )
| RA | = | ( w1 L1 ) / 2 - ( α w1 L12 + w2 L22 ) / ( 8 ( 1 + α ) L1 )
| RB | = | ( w2 L1 ) / 2 - ( α w1 L12 + w2 L22 ) / ( 8 ( 1 + α ) L2 )
| RC | = | P - ( RA + RB ) |  |  | : | Reaction Force
| MB | = | ( α w1 L12 + w2 L22 ) / ( 8 ( 1 + α ) ) |  |  | : | Bending Moment
| ΔMAX | = | ( 5 w2 L24 / 384 EI2 ) - ( MB L22 / 16 EI2 ) : |  |  |  | Max. Deflection
(2) INPUT DATA
| w1 | = | 0 | N/mm |  | : | Lineal Load
| w2 | = | 0 | N/mm |  | : | Lineal Load
| L1 | = | 1000 | mm |  | : | Span1 ( Anchor2 ~ Anchor3 )
| L2 | = | 4000 | mm |  | : | Span2 ( Anchor1 ~ Anchor2 )
| P | = | 0 | N
| α | = | 0.25
| E | = | 210000 | MPa |  | : | Modulus of Elasticity
| I1 ( = I2 ) | = | 775178.6667 | mm4 |  | : | Moment of Inertia
(3) OUTPUT DATA
| RA | = | ( w1 L1 ) / 2 - ( α w1 L12 + w2 L22 ) / ( 8 ( 1 + α ) L1 )
|  | = | 0 | N
| RB | = | ( w2 L1 ) / 2 - ( α w1 L12 + w2 L22 ) / ( 8 ( 1 + α ) L2 )
|  | = | 0 | N
| RC | = | P - ( RA + RB )
|  | = | 0 | N
| MB | = | ( α w1 L12 + w2 L22 ) / ( 8 ( 1 + α ) )
|  | = | 0 | N.mm
| ΔMAX | = | ( 5 w2 L24 / 384 EI2 ) - ( MB L22 / 16 EI2 )
|  | = | 0 | mm
4) BENDING STRESS CHECK
| MMAX | = | 0 | N.mm |  | : | Max. Bending Moment
| ZX | = | 15503.5733 | mm3 |  | : | Section Modulus
-. Actual Bending Stress
| fb | = | 0.85*MMAX / ZX
|  | = | 0 | MPa
| -. Allowable Bending Stress | [9 empty] | 1
[11 empty] | 1 | 275 | SS 275 Yield Strength
| Fy | = | 275 | MPa |  | : | SS 275 Yield Strength |  |  |  | 2 | 205 | STS 304 Yield Strength
| Fb2 | = | 0.66 * Fy | [8 empty] | Short Term
|  | = | 181.5 | MPa | [7 empty] | 1
-. Check Stress Stability
| fb / Fb | = | 0 | < | 1 | O.K.
5) DEFLECTION CHECK
-. Actual Deflection
| ΔMAX | = | 0 | mm
| -. Allowable Deflection |  |  | < AAMA TIR-A11-04 >
| L | = | 4000 | mm ≤ 4110 mm | [6 empty] | L > 4110 | 23.0167
| ΔALL | = | 4000 | mm / 175 | [6 empty] | L ≤4110 | 22.8571
|  | = | 22.8571 | mm
-. Check Deflection Stability
| δM / δAllow | = | 0 | < | 1 | O.K.

## 단순보(T-BAR)
-. CHECK FOR VERTICAL STEEL T-BAR | [10 empty] | 1
[11 empty] | 1 | 210000 | ( Modulus of Elasticity , SS 275 )
| 1) GENETRAL | [9 empty] | 2 | 193000 | ( Modulus of Elasticity , STS 304 )
| W.L | = | 0 | kPa |  |  | ( Design Wind Load )
| ESTEEL | = | 210000 | MPa |  |  | ( Modulus of Elasticity , SS 275 ) |  |  |  | 선택
| W1 | = | 1200 | mm |  |  | ( Module Width 1 ) |  |  |  | 20m 이상 | 1 | 20m 이상 | 20m 미만
| W2 | = | 1500 | mm |  |  | ( Module Width 2 ) |  |  |  | (정압) | 1 | - | 0.96
| SPAN1 ( L ) | = | 5000 | mm |  |  | ( L2 = Anchor1 ~ Anchor2 ) |  |  |  | (부압) | 2 | - | -0.826
| SPAN2 ( Lb ) | = | 2600 | mm |  |  | ( Unbraced Length ) |  |  |  | (코너) | 3 | - | -0.989
| MMAX | = | 0 | N.mm |  |  | fb / Fb | = | 0% | O.K
| ΔMAX | = | 0 | mm
| ΔALL | = | 27.1833 | mm |  |  | ΔMAX / ΔALL | = | 0% | O.K
2) USING SECTION PROPERTIES & FASADE DESIGN
* T - 150 × 60 × 10 / 10
| H | = | 150 | mm
| B | = | 60 | mm
| t1 | = | 10 | mm
| t2 | = | 10 | mm
| h | = | 47.5 | mm
| b | = | 50 | mm | [7 empty] | A | = | 2000 | mm2
| e1 | = | 57.5 | mm | [7 empty] | Web 판폭두께비 | = | ( H - t2 ) / t1
| e2 | = | 92.5 | mm | [8 empty] | = | 14
| I | = | 4654166.6667 | mm4 | [7 empty] | Flange 판폭두께비 | = | ( b / 2 ) / t2
| Z | = | 50315.3153 | mm3 | [8 empty] | = | 2.5
본 계산서는 견적용으로 참고 가능하며 실제 적용시 추가검토가 필요함.
3) FRAME ANALYSIS
(1) FORMULARS TO CALCULATION
| RA | = | RB | = | wL / 2 | : | Reaction Force
| VA | = | VB | = | wL / 2 | : | Shear Force
| MMAX | = | w L2 / 8 |  |  | : | Bending Moment
| ΔMAX | = | 5 w L4 / 384 EI |  |  | : | Max. Deflection
(2) INPUT DATA
| L | = | 5000 | mm |  | : | Span ( Anchor1 ~ Anchor2 )
| W | = | 1350 | mm |  | : | Module Width
| w | = | 0 | N/mm |  | : | Lineal Load
| E | = | 210000 | MPa |  | : | Modulus of Elasticity
| I | = | 4654166.6667 | mm4 |  | : | Moment of Inertia
(3) OUTPUT DATA
| RA | = | wL / 2
|  | = | 0 | N
| VA | = | wL / 2
|  | = | 0 | N
| MMAX | = | w L2 / 8
|  | = | 0 | N.mm
| ΔMAX | = | 5 w L4 / 384 EI
|  | = | 0 | mm
4) BENDING STRESS CHECK
| MMAX | = | 0 | N.mm |  | : | Max. Bending Moment
| ZX | = | 50315.3153 | mm3 |  | : | Section Modulus
-. Actual Bending Stress
| fb | = | 0.85*MMAX / ZX
|  | = | 0 | MPa
-. Allowable Bending Stress
1
| Fy | = | 275 | MPa |  | : | SS 275 Yield Strength |  |  |  | 1 | 275 | SS 275 Yield Strength
[11 empty] | 2 | 205 | STS 304 Yield Strength
| Fb1 | = | 0.66 * Fy
|  | = | 181.5 | MPa
| Fb2 | = | 90,0000 / ( Lb * H / Af ) |  |  | : | Lb | = | 2600 | mm
|  | = | 57.6923 | MPa |  |  | H | = | 150 | mm
[7 empty] | Af | = | 250 | mm2
| Fb | = | MIN ( Fb1 , Fb2 )
|  | = | 57.6923 | MPa
-. Check Stress Stability
| fb / Fb | = | 0 | < | 1 | O.K.
5) DEFLECTION CHECK
-. Actual Deflection
| ΔMAX | = | 0 | mm
| -. Allowable Deflection |  |  | < AAMA TIR-A11-04 >
| L | = | 5000 | mm > 4110 mm | [6 empty] | L > 4110 | 27.1833
| ΔALL | = | 5000 | mm / 240 + 6.35 mm | [6 empty] | L ≤4110 | 28.5714
|  | = | 27.1833 | mm
-. Check Deflection Stability
| δM / δAllow | = | 0 | < | 1 | O.K.

## KICKER(T-BAR)
-. CHECK FOR VERTICAL STEEL T-BAR | [10 empty] | 1
[11 empty] | 1 | 210000 | ( Modulus of Elasticity , SS 275 )
| 1) GENETRAL | [9 empty] | 2 | 193000 | ( Modulus of Elasticity , STS 304 )
| W.L | = | 0 | kPa |  |  | ( Design Wind Load )
| ESTEEL | = | 210000 | MPa |  |  | ( Modulus of Elasticity , SS 275 ) |  |  |  | 선택
| W1 | = | 1200 | mm |  |  | ( Module Width 1 ) |  |  |  | 20m 이상 | 1 | 20m 이상 | 20m 미만
| W2 | = | 1500 | mm |  |  | ( Module Width 2 ) |  |  |  | (정압) | 1 | - | 0.96
| L1 , Short | = | 1000 | mm |  |  | ( L2 = Anchor1 ~ Anchor2 ) |  |  |  | (부압) | 2 | - | -0.826
| L2 , Long | = | 4000 | mm |  |  | ( Unbraced Length ) |  |  |  | (코너) | 3 | - | -0.989
| L3 , Lb | = | 2600 | mm |  |  | ( Unbraced Length )
| MMAX | = | 0 | N.mm |  |  | fb / Fb | = | 0% | O.K
| ΔMAX | = | 0 | mm
| ΔALL | = | 22.8571 | mm |  |  | ΔMAX / ΔALL | = | 0% | O.K
2) USING SECTION PROPERTIES & FASADE DESIGN
* T - 150 × 60 × 10 / 10
| H | = | 150 | mm
| B | = | 60 | mm
| t1 | = | 10 | mm
| t2 | = | 10 | mm
| h | = | 47.5 | mm
| b | = | 50 | mm | [7 empty] | A | = | 2000 | mm2
| e1 | = | 57.5 | mm | [7 empty] | Web 판폭두께비 | = | ( H - t2 ) / t1
| e2 | = | 92.5 | mm | [8 empty] | = | 14
| I | = | 4654166.6667 | mm4 | [7 empty] | Flange 판폭두께비 | = | ( b / 2 ) / t2
| Z | = | 50315.3153 | mm3 | [8 empty] | = | 2.5
본 계산서는 견적용으로 참고 가능하며 실제 적용시 추가검토가 필요함.
3) FRAME ANALYSIS
(1) FORMULARS TO CALCULATION
| P | = | w1 L1 + w2 L2
| α | = | ( I2 L1 ) / ( I1 L2 )
| RA | = | ( w1 L1 ) / 2 - ( α w1 L12 + w2 L22 ) / ( 8 ( 1 + α ) L1 )
| RB | = | ( w2 L1 ) / 2 - ( α w1 L12 + w2 L22 ) / ( 8 ( 1 + α ) L2 )
| RC | = | P - ( RA + RB ) |  |  | : | Reaction Force
| MB | = | ( α w1 L12 + w2 L22 ) / ( 8 ( 1 + α ) ) |  |  | : | Bending Moment
| ΔMAX | = | ( 5 w2 L24 / 384 EI2 ) - ( MB L22 / 16 EI2 ) : |  |  |  | Max. Deflection
(2) INPUT DATA
| w1 | = | 0 | N/mm |  | : | Lineal Load
| w2 | = | 0 | N/mm |  | : | Lineal Load
| L1 | = | 1000 | mm |  | : | Span1 ( Anchor2 ~ Anchor3 )
| L2 | = | 4000 | mm |  | : | Span2 ( Anchor1 ~ Anchor2 )
| P | = | 0 | N
| α | = | 0.25
| E | = | 210000 | MPa |  | : | Modulus of Elasticity
| I1 ( = I2 ) | = | 4654166.6667 | mm4 |  | : | Moment of Inertia
(3) OUTPUT DATA
| RA | = | ( w1 L1 ) / 2 - ( α w1 L12 + w2 L22 ) / ( 8 ( 1 + α ) L1 )
|  | = | 0 | N
| RB | = | ( w2 L1 ) / 2 - ( α w1 L12 + w2 L22 ) / ( 8 ( 1 + α ) L2 )
|  | = | 0 | N
| RC | = | P - ( RA + RB )
|  | = | 0 | N
| MB | = | ( α w1 L12 + w2 L22 ) / ( 8 ( 1 + α ) )
|  | = | 0 | N.mm
| ΔMAX | = | ( 5 w2 L24 / 384 EI2 ) - ( MB L22 / 16 EI2 )
|  | = | 0 | mm
4) BENDING STRESS CHECK
| MMAX | = | 0 | N.mm |  | : | Max. Bending Moment
| ZX | = | 50315.3153 | mm3 |  | : | Section Modulus
-. Actual Bending Stress
| fb | = | 0.85*MMAX / ZX
|  | = | 0 | MPa
-. Allowable Bending Stress
1
| Fy | = | 275 | MPa |  | : | SS 275 Yield Strength |  |  |  | 1 | 275 | SS 275 Yield Strength
[11 empty] | 2 | 205 | STS 304 Yield Strength
| Fb1 | = | 0.66 * Fy
|  | = | 181.5 | MPa
| Fb2 | = | 90,0000 / ( Lb * H / Af ) |  |  | : | Lb | = | 2600 | mm
|  | = | 57.6923 | MPa |  |  | H | = | 150 | mm
[7 empty] | Af | = | 250 | mm2 |  | Short Term
| Fb | = | MIN ( Fb1 , Fb2 ) | [8 empty] | 1
|  | = | 57.6923 | MPa
-. Check Stress Stability
| fb / Fb | = | 0 | < | 1 | O.K.
5) DEFLECTION CHECK
-. Actual Deflection
| ΔMAX | = | 0 | mm
| -. Allowable Deflection |  |  | < AAMA TIR-A11-04 >
| L | = | 4000 | mm ≤ 4110 mm | [6 empty] | L > 4110 | 23.0167
| ΔALL | = | 4000 | mm / 175 | [6 empty] | L ≤4110 | 22.8571
|  | = | 22.8571 | mm
-. Check Deflection Stability
| δM / δAllow | = | 0 | < | 1 | O.K.

## ST'L TRANSOM
-. CHECK FOR TYPICAL TRANSOM | [10 empty] | 1
[11 empty] | 1 | 210000 | ( SS 275 )
| 1) GENERAL | [9 empty] | 2 | 193000 | ( STS 304 )
| W.L | = | 0 | kPa |  |  | ( Design Wind Load ) |  |  |  | 선택
| ESTEEL | = | 210000 | MPa | ( SS 275 ) |  | ( Modulus of Elasticity ) |  |  |  | 20m 이상 | 1 | 20m 이상 | 20m 미만
| GTHK. | = | 24 | mm PAIR GLASS |  |  | ( Glass Type ) |  |  |  | (정압) | 1 | - | 0.96
| S.P. | = | 4 | Point from End |  |  | ( Setting Block Location ) |  |  |  | (부압) | 2 | - | -0.826
| W | = | 1500 | mm |  |  | ( Module Width ) |  |  |  | (코너) | 3 | - | -0.989
| h1 | = | 650 | mm |  |  | ( Module Height )
| h2 | = | 1700 | mm
| MD.L | = | 66427.6729 | N.mm | (P. ) |  | ( Max. Bending Moment ) |  |  |  | H | 50 | mm | 유리두께(t) | 순유리두께(mm) | 두께구성
| MW.L | = | 0 | N.mm | (P. ) | [5 empty] | B | 100 | mm | 12 | 6 | 3+6A+3
| δD.L | = | 0.30474 | mm | (P. ) |  | ( Max. Deflection ) |  |  |  | t1 | 2 | mm | 16 | 10 | 5+6A+5
| δW.L | = | 0 | mm | (P. ) | [5 empty] | t2 | 2 | mm | 18 | 12 | 6+6A+6
[14 empty] | 22 | 10 | 5+12A+5
| 2) SECTION PROPERTY |  |  |  | (P. ) | [8 empty] | 24 | 12 | 6+12A+6
[11 empty] | A | 584 | mm2 | 28 | 16 | 8+12A+8
| Symbol | Unit | Alum. |  |  |  | WINDOW TYPE |  |  |  | H | 50 | mm
| A | ( mm2 ) | 584 |  |  |  | FIX | WINDOW |  |  | B | 100 | mm
| IX | ( mm4 ) | 262978.6667 | [7 empty] | t1 | 2 | mm
| IY | ( mm4 ) | 775178.6667 | [7 empty] | t2 | 2 | mm
| x | ( mm ) | 50 |  |  |  | ( Distance from Neutral Axis ) |  |  |  | IX | 262978.6667 | mm4
| y | ( mm ) | 25 | [7 empty] | IY | 775178.6667 | mm4
| SX | ( mm3 ) | 10519.1467 |  |  |  | ( Elastic Section Modulus ) |  |  |  | SX | 10519.1467 | mm3
| SY | ( mm3 ) | 15503.5733 | [7 empty] | SY | 15503.5733 | mm3
[11 empty] | h | 46 | mm
[11 empty] | b | 96 | mm
| Result ( MPa ) |  | Actual | Allowable | Ratio
| Stress (σ) | D.L | 6.3149 | 181.5 | 3.479% | O.K.
|  | W.L | 0 | 181.5 | 0% | O.K.
|  | Comb. | D.L + W.L |  | 3.479% | O.K. | [5 empty] | 허용처짐 (mm)
| Deflection (δ) | D.L | 0.30474 | 3 | 10.16% | O.K. | [5 empty] | OPEN | 1.5
| ( mm ) | W.L | 0 | 8.5714 | 0% | O.K. | [5 empty] | FIX | 3 | .
본 계산서는 견적용으로 참고 가능하며 실제 적용시 추가검토가 필요함.
3) FRAME ANALYSIS
(1) FOR DEAD LOAD
| ( GLASS ) | · Simply Supported Beam W/ Two Equal Concentrated Forces @ Sym. Distance
| ( STEEL. ) | · Simply Supported Beam W/ Uniformly Distributed Load
| ( GLASS : Concentrared Forces ) |  |  |  |  | ( STEEL. : Uniform Loads )
| -. INPUT DATA | [14 empty] | g = | 9.8066
[13 empty] | GLASS : | 2.4517e-05 | N/mm3 | 2500 | kgf/m3
| L | = | 1500 | mm |  | P | = | 143.4223 | N |  |  |  | ALUM. : | 2.6478e-05 | N/mm3 | 2700 | kgf/m3
| H | = | 650 | mm |  | ( GLASS WEIGHT ) | [6 empty] | STEEL : | 7.6982e-05 | N/mm3 | 7850 | kgf/m3
| a | = | 375 | mm |  | Weight | = | 67.4364 | N |  |  |  | AREA : | 584 | mm2
| EALUM. | = | 210000 | MPa |  | ( STEEL. WEIGHT ) | [6 empty] | WEIGHT : | 67.4364 | N
| IX | = | 262978.6667 | mm4 |  | w | = | Weight / L
[7 empty] | = | 0.044958 | N/mm
[13 empty] | 유리두께(t) | 순유리두께(mm) | 두께구성 | 무게 (N/m²) | (kgf/m²)
| -. FORMULARS TO CALCULATION / OUTPUT DATA | [11 empty] | 12 | 6 | 3+6A+3 | 147.0998 | 15
[13 empty] | 16 | 10 | 5+6A+5 | 245.1662 | 25
| RA1 | = | RB1 |  |  | RA2 | = | RB2 |  |  |  |  | 18 | 12 | 6+6A+6 | 294.1995 | 30
|  | = | P |  |  |  | = | ( w × L ) / 2 |  |  |  |  | 22 | 10 | 5+12A+5 | 245.1662 | 25
|  | = | 143.4223 | N |  |  | = | 33.7182 | N |  |  |  | 24 | 12 | 6+12A+6 | 294.1995 | 30
[13 empty] | 28 | 16 | 8+12A+8 | 392.266 | 40
| MD.L 1 | = | P × a |  |  | MD.L 2 | = | ( w × L2 ) / 8
|  | = | 53783.3461 | N.mm |  |  | = | 12644.3268 | N.mm
| MD.L | = | MD.L 1 + MD.L 2
|  | = | 66427.6729 | N.mm
| δD.L 1 | = | P × a ( 3L2 - 4a2 ) / 24 EI |  |  | δD.L 2 | = | ( 5w × L4 ) / 384 EI
|  | = | 0.25108 | mm |  |  | = | 0.053662 | mm
| δD.L | = | δD.L 1 + δD.L 2
|  | = | 0.30474 | mm
(2) FOR WIND LOAD
| ( UPPER ) | · Simpley Supported Beam W/ Uniformly Distributed Load, Decreasing @ Both Eeds
| ( BOTTOM ) | · Simpley Supported Beam W/ Distributed Load Increasing Toward Center
| -. INPUT DATA | [11 empty] | 결 과 : | 사다리+삼각 | 2
[14 empty] | FALSE | 1
| W.L | = | 0 | kPa | [9 empty] | TRUE | 2
|  | = | 0 | N/mm2 | [9 empty] | FALSE | 3
| L | = | 1500 | mm | [6 empty] | ( UPPER ) | 2 |  | FALSE | 4
| h1 | = | 650 | mm | [6 empty] | ( BOTTOM ) | 1
| h2 | = | 1700 | mm | [6 empty] | · Simpley Supported Beam W/ Distributed Load Increasing Toward Center
| EALUM. | = | 210000 | MPa | [6 empty] | · Simpley Supported Beam W/ Uniformly Distributed Load, Decreasing @ Both Eeds
| IY | = | 775178.6667 | mm4
| w1 | = | W.L × a₁
|  | = | 0 | N/mm
| w2 | = | ( W.L × L ) / 2
|  | = | 0 | N/mm
[11 empty] | w1 | H1 ≥ L | 0 | ( W.L × L ) / 2 |  | 0
| a1 | = | H1 / 2 |  |  | a2 | = | H2 / 2 |  |  |  | H1 < L | 0 | W.L × a₁ |  | W.L × a₁
|  | = | 325 | mm |  |  | = | 850 | mm |  | w2 | H2 ≥ L | 0 | ( W.L × L ) / 2 |  | 0
[12 empty] | H2 < L | 0 | W.L × a₂ |  | ( W.L × L ) / 2
-. FORMULARS TO CALCULATION / OUTPUT DATA
| RA1 | = | RB1 |  |  | RA2 | = | RB2 |  |  | RA1 | H1 ≥ L | 0 | ( w₁ × L ) / 4 |  | 0
|  | = | w₁ ( L - a₁ ) / 2 |  |  |  | = | ( w₂ × L ) / 4 |  |  |  | H1 < L | 0 | w₁ ( L - a₁ ) / 2 |  | w₁ ( L - a₁ ) / 2
|  | = | 0 | N |  |  | = | 0 | N |  | RA2 | H2 ≥ L | 0 | ( w₂ × L ) / 4 |  | 0
[12 empty] | H2 < L | 0 | w₂ ( L - a₂ ) / 2 |  | ( w₂ × L ) / 4
| RA | = | RA1 + RA2
|  | = | 0 | N
| VA | = | -VB
|  | = | RA
|  | = | 0 | N
| MW.L 1 | = | w₁ ( 3L² - 4a₁² ) / 24 |  |  | MW.L 2 | = | ( w₂ × L² ) / 12 |  |  | M1 | H1 ≥ L | 0 | ( w₁ × L² ) / 12 |  | 0
|  | = | 0 | N.mm |  |  | = | 0 | N.mm |  |  | H1 < L | 0 | w₁ ( 3L² - 4a₁² ) / 24 |  | w₁ ( 3L² - 4a₁² ) / 24
[11 empty] | M2 | H2 ≥ L | 0 | ( w₂ × L² ) / 12 |  | 0
| MW.L | = | MW.L 1 + MW.L 2 | [8 empty] | H2 < L | 0 | w₂ ( 3L² - 4a₂² ) / 24 |  | ( w₂ × L² ) / 12
|  | = | 0 | N.mm
| δ1 | = | w₁ ( 5L² - 4a₁² )² / 1920EI |  |  | δ2 | = | ( w₂× L⁴ ) / 120 EI |  |  | M1 | H1 ≥ L | 0 | ( w₁× L⁴ ) / 120 EI |  | 0
|  | = | 0 | mm |  |  | = | 0 | mm |  |  | H1 < L | 0 | w₁ ( 5L² - 4a₁² )² / 1920EI |  | w₁ ( 5L² - 4a₁² )² / 1920EI
[11 empty] | M2 | H2 ≥ L | 0 | ( w₂× L⁴ ) / 120 EI |  | 0
| δW.L | = | δ1 + δ2 | [8 empty] | H2 < L | 0 | w₂ ( 5L² - 4a₂² )² / 1920EI |  | ( w₂× L⁴ ) / 120 EI
|  | = | 0 | mm
4) BENDING STRESS CHECK
(1) FOR DEAD LOAD
-. Actual Bending Stress
| fb | = | 6.3149 | N/mm2 |  | ( MD.L / SX ) | [5 empty] | UNIT (N, kN)
#REF!
-. Allowable Bending Stress
1
| Fy | = | 275 | N/mm2 |  | ( SS 275 Yield Strength ) |  |  |  |  | 1 | 275 | ( SS 275 Yield Strength )
| Fb | = | 0.66 * Fy | [7 empty] | 2 | 205 | ( STS 304 Yield Strength )
|  | = | 181.5 | N/mm2
-. Check Stress Stability
| fb / Fb | = | 0.034793 | < | 1 | O.K.
(2) FOR WIND LOAD
-. Actual Bending Stress
| fb | = | 0 | N/mm2 |  | ( 0.85*MW.L / SY ) | [5 empty] | UNIT (N, kN)
#REF!
-. Allowable Bending Stress
1
| Fy | = | 275 | N/mm2 |  | ( SS 275 Yield Strength ) |  |  |  |  | 1 | 275 | ( SS 275 Yield Strength )
| Fb | = | 0.66 * Fy | [7 empty] | 2 | 205 | ( STS 304 Yield Strength )
|  | = | 181.5 | N/mm2
-. Check Stress Stability
| fb / Fb | = | 0 | < | 1 | O.K.
5) DEFLECTION CHECK
(1) FOR DEAD LOAD
-. Actual Deflection
| δMAX | = | 0.30474 | mm
| -. Allowable Deflection |  |  | < AAMA MCWM-1-89 >
| δAllow | = | 3 | mm | ( 1 / 8" : Fix Window ) | [5 empty] | 1.5 | ( 1 / 16" : Open Window )
[11 empty] | 3 | ( 1 / 8" : Fix Window )
-. Check Deflection Stability
| δMAX / δAllow | = | 0.10158 | < | 1 | O.K.
(2) FOR WIND LOAD
-. Actual Deflection
| δMAX | = | 0 | mm
| -. Allowable Deflection |  |  | < AAMA TIR-A11-04 >
| L | = | 1500 | mm ≤ 4110 mm | [6 empty] | L > 4110 | 12.6
| δAllow | = | 1500 | mm / 175 | [6 empty] | L ≤4110 | 8.5714
|  | = | 8.5714 | mm
-. Check Deflection Stability
| δMAX / δAllow | = | 0 | < | 1 | O.K.
.
[18 empty] | 1 | 2 | 3 | 4
[18 empty] | 삼각+사다리 | 사다리+삼각 | 사다리+사다리 | 삼각+삼각

## ANCHOR
-. CHECK FOR MAIN ANCHOR SYSTEM
666666 | 1) GENERAL
| sLCB | : | 0.85*W.L + D.L
| P1 | = | 0 | kN |  | ( Reaction Force 1 : 0.85*W.L × W × H )
| P2 | = | 0.75 | kN |  | ( Reaction Force 2 : D.L × W × H )
| W | = | 1000 | mm |  | ( Module Width )
| H | = | 2500 | mm |  | ( Anchorage Length )
| W.L | = | 0 | kPa |  | ( Design Wind Load )
| D.L | = | 0.3 | kPa |  | ( Design Dead Load )
선택
[11 empty] | 20m 이상 | 1 | 20m 이상 | 20m 미만
[11 empty] | (정압) | 1 | - | 0.96
[11 empty] | (부압) | 2 | - | -0.826
[11 empty] | (코너) | 3 | - | -0.989
[11 empty] | STEEL BOLT | 볼트 사이즈 |  | 12 | mm
[12 empty] | 볼트 갯수 |  | 2 | EA
[12 empty] | 브라켓 개수 |  | 2 | Side | BOLT BEARING 재질 표
[11 empty] | STEEL BOLT BEARING | 금형두께 |  | 2 | mm |  | 1 | 6063-T5
[12 empty] | 금형 재질 (표 참고) |  | 1 |  |  | 2 | 6063-T6
[11 empty] | STEEL BRACKET | 개수 |  | 2 | EA |  | 3 | SS275
[12 empty] | 두께 |  | 6 | mm |  | 4 | STS
[12 empty] | 단면상 세로길이 |  | 100 | mm |  | 5 | GLASS
[12 empty] | 평면상 세로길이 |  | 180 | mm
[12 empty] | 평면상 가로길이 |  | 80 | mm
[12 empty] | 풍하중 편심 (e1) |  | 50 | mm
[12 empty] | 자중 편심 (e2) |  | 120 | mm
[11 empty] | STUD ANCHOR | 앵커 사이즈 |  | 12 | mm
[12 empty] | 앵커 개수 |  | 2 | EA
[12 empty] | 앵커간격 |  | 150 | mm | 최소간격으로 입력
[12 empty] | 연단거리 |  | 100 | mm
[12 empty] | 풍하중 편심 (e1) |  | 50 | mm
[12 empty] | 자중 편심 (e2) |  | 120 | mm
| No. | Item |  |  | Specification |  |  |  | Ratio |  |  | 풍하중 저항거리 (d1) |  | 50 | mm
| 1 | · STEEL BOLT |  |  | · Ø12-2EA |  |  |  | 5.014% | O.K. |  | 자중 저항거리 (d2) |  | 60 | mm
| 2 | · STEEL BRACKET |  |  | · L-180×80×6T-100LG : 2EA |  |  |  | 36% | O.K.
| 3 | · STUD ANCHOR |  |  | · Ø12-2EA |  |  |  | 10.19% | O.K.
본 계산서는 견적용으로 참고 가능하며 실제 적용시 추가검토가 필요함.
666666 | 2) CHECK FOR STEEL BOLT |  |  |  | ( Ø12-2EA ) | [5 empty] | 직접입력 SAMPLE : |  | ( Ø12-2EA )
[12 empty] | 갯수 | ( Ø12-2EA )
| (1) LOAD DATA | [9 empty] | 써머리 | · Ø12-2EA
[11 empty] | RATIO | 0.050142 |  |  |  | 스틸종류
| P1 | = | 0 | kN |  | d | = | 12 | ( Diameter ) |  | P1 | 0 |  | 1 | 1 | STEEL
| P2 | = | 0.75 | kN |  | Ab | = | 113.0973 | ( Nominal Area ) |  | P2 | 0.75 |  |  | 2 | STS
[6 empty] | n | = | 2 | ( The Number of Bolts ) |  | P3 | 0 |  |  | STS 종류 | 304
[6 empty] | ns | = | 2 | ( Cross Sections )
| e1 | = | 50 | mm
| d1 | = | 50 | mm
(2) ACTUAL SHEAR FORCE
| PV1 | = | P1 / n / ns | [7 empty] | None | : 하중값이 0일때는 None으로 대체
|  | = | 0 | kN @ Each Bolt | [6 empty] | P1 / n | P1 / n / ns
| PV2 | = | P2 / n / ns | [7 empty] | P2 / n | P2 / n / ns
|  | = | 0.1875 | kN @ Each Bolt
| PV | = | √( PV12+ PV22 )
|  | = | 0.1875 | kN @ Each Bolt
| (3) ALLOWABLE SHEAR FORCE | [12 empty] | 중볼트 재료 | 허용인장응력 | 허용전단응력
[11 empty] | 선택 | 1 | 1 | SS275 | 120 | 90
| -. Allowable Shear Force | [11 empty] | 2 | SM275 | 120 | 90
[13 empty] | 3 | SS315 | 140 | 110
| RV | = | Ab × Fv |  |  | Fv | = | 90 | N/mm2 |  |  |  | 4 | SM420 | 180 | 140
|  | = | 10.1788 | kN | [8 empty] | 5 | SM460 | 210 | 160
(4) CHECK STRESS STABILITY
| PV / RV1 | = | 0.018421 | < | 1 | O.K
| (5) CHECK FOR BEARING | [10 empty] | 부재재질 | 부재재질 출력 | 초기허용응력출력 | 초기허용 기본단위 | 단위변경 | 단기적용 단위
| -. Actual Shear Stress |  |  |  |  | -. Allowable Stress |  |  |  |  | 1 | 6063-T5 | ALUM. Alloy & Temper 6063-T5 / J.3.7a, J.4.7 | 22.6 | ksi | 155.8061 | N/mm²
| d | = | 12 | mm |  | ALUM. Alloy & Temper 6063-T5 / J.3.7a, J.4.7 |  |  |  |  | 2 | 6063-T6 | ALUM. Alloy & Temper 6063-T6 / J.3.7a, J.4.7 | 30.8 | ksi | 212.3375 | N/mm²
| t | = | 2 | mm | [6 empty] | 3 | SS275 | STEEL SS275 |  |  | 275 | N/mm²
| PV | = | 0.1875 | kN |  | Fy | = | 155.8061 | N/mm² |  | 4 | STS | SST. STS304 |  |  | 205 | N/mm²
[6 empty] | RV2 | = | d × t × Fy |  |  | 5 | GLASS | GLASS Fully Tempered |  |  | 73 | N/mm²
[7 empty] | = | 3.7393 | kN |  |  | ALUM. Alloy & Temper 6063-T5 / J.3.7a, J.4.7
| PV / RV2 | = | 0.050142 | < | 1 | O.K |  |  |  |  | 제질선택 | 1 |  | 베젤직경 | 50
[11 empty] | d-bearing | 12 |  | 볼트직경 | 12
[11 empty] | Fe출력 | 155.8061 | N/mm²
[11 empty] | fe변수 | 1
666666 | 3) CHECK FOR STEEL BRACKET |  |  |  | ( L-180×80×6T-100LG : 2EA ) | [5 empty] | 완전 TYPE 상황 | [9 empty] | 1
[11 empty] | 형상입력 | L | ( L-180×80×6T-100LG : 2EA )
| (1) INPUT DATA | [9 empty] | 입력 : L, U
| P1 | = | 0 | kN |  | e1 | = | 50 | mm |  | 써머리 | · L-180×80×6T-100LG : 2EA
| P2 | = | 0.75 | kN |  | e2 | = | 120 | mm |  | RATIO | 0.35998
| n | = | 2 | EA |  | ( The Number of Brackets ) |  |  |  |  | DATA | ( The Number of Brackets )
| b | = | 6 | mm |  | ( Thickness )
| h | = | 100 | mm |  | ( Length )
| L1 | = | 180 | mm |  | ( Size 1 ) | [14 empty] | 2
| L2 | = | 80 | mm |  | ( Size 2 ) | [5 empty] | ( P2 / n ) × e1
( P2 / n ) × e2
( P2 / n ) × e2
| (2) OUTPUT DATA | [10 empty] | None
| MY | = | ( P1 / n ) × e1 |  |  | 사진 |  |  |  |  | X | CASE 1 | ※ 비틀림 20% 이하 , e2 ≤ LG |  |  |  | MX | MZ
|  | = | 0 | N.mm | [8 empty] | MX = P2 × e1 |  | MZ = None |  | 18750 | 0
| MX | = | ( P2 / n ) × e1 | [7 empty] | X | CASE 2 | ※ 비틀림 20% 이하 , e2 > LG
|  | = | 18750 | N.mm | [8 empty] | MX = P2 × e1 |  | MZ = None |  | 18750 | 0
| MZ | = | ( P2 / n ) × e2 | [7 empty] | X | CASE 3 | ※ 비틀림 20% 초과 , e2 ≤ LG
|  | = | 45000 | N.mm | [8 empty] | MX = P2 × e2 |  | MZ = None |  | 45000 | 0
[11 empty] | O | CASE 4 | ※ 비틀림 20% 초과 , e2 > LG
| A | = | 600 | mm2 | [8 empty] | MX = P2 × e1 |  | MZ = P2 × e2 |  | 18750 | 45000
| SY | = | 600 | mm3 | [7 empty] | { MZ / ( J/b ) } / FV |  | 38.9732 | 110 | 35.43%
| SX | = | 6084 | mm3 | [6 empty] | J(약산식) | hb3 / 3 | [5 empty] | 7200
| J | = | 6927.8403 | mm4 | [6 empty] | J | hb3 × [ 1 / 3 - ( 0.21 × b / h ) × { 1 - b4 / ( 12 × h4 ) } ] | [5 empty] | 6927.8403
| (3) ACTUAL STRESS |  |  |  |  | (4) ALLOWABLE STRESS (SS275)
[6 empty] | Fy | = | 275 | N/mm2
| fb1 weak | = | MY / SY |  |  | Fb1 Weak | = | 0.75 × Fy
|  | = | 0 | N/mm2 |  |  | = | 206.25 | N/mm2
| fb2 Strong | = | MX / SX |  |  | Fb2 Strong | = | 0.6 × Fy |  |  |  | P1 / ( A × n )
|  | = | 3.0819 | N/mm2 |  |  | = | 165 | N/mm2 |  |  | P2 / ( A × n )
| ft | = | None |  |  | Ft | = | 0.6 × Fy
|  | = | 0 | N/mm2 |  |  | = | 165 | N/mm2 |  | fv 수식 수정
| fv | = | √( P12 + P22) / ( A × n ) + MZ / ( J / b ) |  |  | Fv | = | 0.4 × Fy |  |  | 최종 | √( P12 + P22) / ( A × n ) + MZ / ( J / b )
|  | = | 39.5982 | N/mm2 |  |  | = | 110 | N/mm2 |  | X | √( P12 + P22) / ( A × n )
※ fz / Fz ≤ 0.2, The torsional effects shall be neglected
(5) CHECK STRESS STABILITY
| ft / Ft + fb1 / Fb1 + fb2 / Fb2+ ( fv / Fv )2 |  |  |  | = | 0.14827 | < | 1 | O.K. |  | X | ft / Ft + fb1 / Fb1 + fb2 / Fb2 |  |  |  | 0.018678
| fv / Fv |  |  |  | = | 0.35998 | < | 1 | O.K. |  | 최종 | ft / Ft + fb1 / Fb1 + fb2 / Fb2+ ( fv / Fv )2 |  |  |  | 0.14827
666666 | 4) CHECK FOR STUD ANCHOR |  |  |  | ( Ø12-2EA ) | [5 empty] | 써머리 | · Ø12-2EA |  | ( Ø12-2EA )
[11 empty] | RATIO | 0.1019
| (1) INPUT DATA | [10 empty] | 입력선택 | 번호 | Anchor Type
[12 empty] | 1 | 1 | WSA (표준 설치 깊이)
| P1 | = | 0 | kN |  | e1 | = | 50 | mm |  |  |  | 2 | WSA (줄인 설치 깊이)
| P2 | = | 0.75 | kN |  | e2 | = | 120 | mm
[12 empty] | 입력선택 | 번호 | 앵커 이름 |  | 입력선택 | 번호 | 전단 하중 방향에 대한 영향
| Stud Anchor Diameter |  | 12 |  |  | ( Stud Anchor Diameter ) | [5 empty] | 2 | 1 | 표 현 |  | 1 |  | Angle [°] | Fβ,V
| n | = | 2 | EA |  | ( Stud Anchor EA ) | [6 empty] | 2 | 제 거 |  |  | 1 | 0 ~ 55° | 1
| hact | = | 70 | mm |  | ( Effective Embedment Depth ) | [10 empty] | 2 | 60° | 1.1
| hef | = | 70 | mm |  | ( Final Embedment Depth ) | [10 empty] | 3 | 70° | 1.2
| Sact | = | 150 | mm |  | ( Anchor Distance ) | [10 empty] | 4 | 80° | 1.5
| Cact | = | 100 | mm |  | ( Edge Distance ) | [10 empty] | 5 | 90° ~ 180° | 2
| Fck | = | 24 | N/mm2 |  | ( Concrete's Compressive Strength, MPa )
| d1 | = | 50 | mm |  | ( Compressive Distance ) | [9 empty] | 8 | 10 | 12 | 16 | 20
| d2 | = | 60 | mm |  | ( Compressive Distance ) | [5 empty] | 표준 설치 깊이 (최소 콘크리트 두께) |  |  |  | 100 | 100 | 140 | 170 | 210
[12 empty] | 줄인 설치 깊이 (최소 콘크리트 두께) |  |  |  | 100 | 100 | 100 | 130 | 160
| (2) LOAD DATA ( Fsd ) | [10 empty] | 표준 설치 깊이 (유효 설치 깊이) |  |  |  | 45 | 50 | 70 | 80 | 100
[12 empty] | 줄인 설치 깊이 (유효 설치 깊이) |  |  |  | 35 | 42 | 50 | 64 | 78
-. Pull-out Load
Design Load
| Nsd1 | = | { ( P1 / n ) × ( e1 + 0.85*d1 ) } / ( 0.85*d1 ) | [8 empty] | Fsd | Design Actual Load |  |  | 0.95873 | kN
|  | = | 0 | kN | [7 empty] | FRd (α) | Design Allowable Load |  |  | 9.4085 | kN
| Nsd2 | = | { ( P2 / n ) × e2 } / ( 0.85*d2 ) | [9 empty] | Ratio |  |  | 10.19% | O.K
|  | = | 0.88235 | kN
| Nsd | = | Nsd1 + | Nsd2 | [7 empty] | { ( P1 / n ) × ( e1 + 0.85 × d1 ) } / ( 0.85 × d1 )
|  | = | 0.88235 | kN @ Stud Anchor | [7 empty] | { ( P1 / n ) × e1 } / ( 0.85 × d1 )
{ ( P2 / n ) × e2 } / ( 0.85 × d2 )
| -. Shear Load | [10 empty] | { ( P2 / n ) × ( e2 + 0.85 × d2 ) } / ( 0.85 × d2 )
[12 empty] | P1 / n | √( P12 + P22) / n
| Vsd | = | P2 / n | [8 empty] | P2 / n
|  | = | 0.375 | kN @ Stud Anchor
-. Combined Load
| Tan α | = | Vsd / Nsd
|  | = | 0.425
| ∴ α | = | 23.0255
| Fsd | = | √( Nsd )2 + ( fs )2
|  | = | 0.95873 | kN
| (3) TENSION LOAD PART | [20 empty] | Set Anchor
[12 empty] | Set Anchor |  |  |  |  | 8 | 10 | 12 | 16 | 20 | WSA |  |  | 8 | 10 | 12 | 16 | 20
| -. Valid Design Tensile Load : | [10 empty] | hef | 유효설치깊이 |  | 70 | mm | 45 | 50 | 70 | 80 | 100 | 최소 앵커간의 간격(표준) |  |  | 50 | 50 | 70 | 80 | 100
[12 empty] | Smin | 최소앵커간격 |  | 70 | mm | 50 | 50 | 70 | 80 | 100 | 최소 앵커간의 간격(줄인) |  |  | 42 | 50 | 80 | 100 | 100
| NRd = min［ Nb,Rd ; Ns,Rd ］ | [10 empty] | Cmin | 최소모서리거리 |  | 70 | mm | 50 | 50 | 70 | 80 | 100 | 최소 모서리 거리(표준) |  |  | 50 | 50 | 70 | 80 | 100
[12 empty] | Smax | 최대앵커간격 |  | 210 | mm | 135 | 150 | 210 | 240 | 300 | 최소 모서리 거리(줄인) |  |  | 35 | 42 | 50 | 65 | 80
| Nb,Rd | : | Con'c Cone Resistance | [8 empty] | Cmax | 최대모서리거리 |  | 105 | mm | 67.5 | 75 | 105 | 120 | 150
| NOb,Rd | = | 17 | kN |  | ( Designed Cone Resistance ) | [15 empty] | Nb,Rd
| CS | = | 1.069 |  |  | ( Factor of Con'c Strength ) | [5 empty] | Tensile Load |  |  |  |  | 8 | 10 | 12 | 16 | 20 | 콘크리트 콘 설계 저항 |  |  | 8 | 10 | 12 | 16 | 20
| An / Ano | = | 0.86 |  |  | ( Factor of Standard Insertion Depth and Anchor Distance ) | [5 empty] | NOb,Rd | 콘크리트 콘 설계 |  | 17 | kN | 7.1 | 10.8 | 17 | 25.8 | 35.1 | 표준 삽입 깊이 |  |  | 7.1 | 10.8 | 17 | 25.8 | 35.1
| Ψ2 | = | 0.99 |  |  | ( Factor of Standard Insertion Depth and Edge Distance ) | [5 empty] | Nb,Rd | 콘크리트 콘 저항 |  | 15.4731 | kN | 6.4623 | 9.83 | 15.4731 | 23.4828 | 31.9475 | 줄인 삽입 깊이 |  |  | 5.3 | 8.1 | 12.1 | 17.2 | 23.1
[12 empty] | NS,Rd | 강재의 인장 설계 |  | 18.7 | kN | 6 | 12.9 | 18.7 | 34.8 | 54.4
| Nb,Rd | = | NOb,Rd × Cs × An / Ano × Ψ2 | [8 empty] | NgroupLrec | 최종 인장 설계 저항 |  | 11.0522 | kN
|  | = | 15.4731 | kN | [17 empty] | An/Ano | 0.86 | [5 empty] | An/Ano | 1
[12 empty] | Shear Load |  |  |  |  | 8 | 10 | 12 | 16 | 20 | 표준삽입깊이에서의 앵커간격 영향계수 | [6 empty] | 줄인삽입깊이에서의 앵커간격 영향계수
| NS,Rd | : | Tensile Designed Resistance of Steel | [8 empty] | VOb,Rd | 콘크리트 모서리 설계 |  | 14.9 | kN | 6.4 | 11.2 | 14.9 | 26.1 | 42.5 | 앵커간격 | 8 | 10 | 12 | 16 | 20 |  | 앵커간격 | 8 | 10 | 12 | 16 | 20
[12 empty] | Vb,Rd | 콘크리트 모서리 저항 |  | 11.3325 | kN | 4.8676 | 8.5184 | 11.3325 | 19.8508 | 32.3241 | 50 | 0.67 | 0.67 |  |  |  |  | 42 | 0.7
| NS,Rd | = | 18.7 | kN | [7 empty] | VRd,S | 강재의 전단 저항 |  | 14.9 | kN | 6.4 | 11.2 | 14.9 | 26.1 | 42.5 | 70 | 0.74 | 0.73 | 0.67 |  |  |  | 50 | 0.74 | 0.7
[12 empty] | VgroupLrec | 최종 설계 전단 저항 |  | 8.0946 | kN | [5 empty] | 80 | 0.78 | 0.77 | 0.69 | 0.67 |  |  | 60 | 0.79 | 0.74
| -. Final Design Tensile Resistance : | [20 empty] | 100 | 0.85 | 0.83 | 0.74 | 0.71 | 0.67 |  | 70 | 0.83 | 0.78
[12 empty] | Factor | [9 empty] | 110 | 0.88 | 0.87 | 0.76 | 0.73 | 0.68 |  | 80 | 0.88 | 0.82 | 0.77
| NgroupLrec | = | min［ Nb,Rd ; NS,Rd ］/ 1.4 | [8 empty] | CS / fS | 콘크리트 강도의 영향 |  |  |  |  | = | 1.069 |  |  | 130 | 0.95 | 0.93 | 0.81 | 0.77 | 0.72 |  | 100 | 0.98 | 0.9 | 0.83 | 0.78 | 0.71
|  | = | 11.0522 | kN | [7 empty] | An / Ano | 삽입깊이에서의 앵커간격 영향계수 |  |  |  |  | = | 0.86 |  |  | 144 | 1 | 0.98 | 0.84 | 0.8 | 0.74 |  | 105 | 1 | 0.92 | 0.85 | 0.79 | 0.72
[12 empty] | Ψ2 | 삽깊깊이에서의 연단거리 영향계수 |  |  |  |  | = | 0.99 |  |  | 150 | 1 | 1 | 0.86 | 0.81 | 0.75 |  | 126 | 1 | 1 | 0.92 | 0.85 | 0.76
[12 empty] | Ψa,v | 앵커 간격 및 연단거리 영향계수 |  |  |  |  | = | 0.71145 |  |  | 170 | 1 | 1 | 0.9 | 0.85 | 0.78 |  | 150 | 1 | 1 | 1 | 0.92 | 0.81
[12 empty] | Fβ,V | 전단 하중방향에 대한 영향 |  |  |  |  | = | 1 |  |  | 190 | 1 | 1 | 0.95 | 0.9 | 0.82 |  | 180 | 1 | 1 | 1 | 1 | 0.88
[22 empty] | 210 | 1 | 1 | 1 | 0.94 | 0.85 |  | 200 | 1 | 1 | 1 | 1 | 0.92
[22 empty] | 240 | 1 | 1 | 1 | 1 | 0.9 |  | 240 | 1 | 1 | 1 | 1 | 1
[22 empty] | 270 | 1 | 1 | 1 | 1 | 0.95
[22 empty] | 330 | 1 | 1 | 1 | 1 | 1
[22 empty] | Ψ2 | 0.99 | [5 empty] | Ψ2 | 1
[22 empty] | 표준삽입깊이에서의 연단거리 영향계수 | [6 empty] | 줄인삽입깊이에서의 연단거리 영향계수
[22 empty] | 연단거리 | 8 | 10 | 12 | 16 | 20 |  | 연단거리 | 8 | 10 | 12 | 16 | 20
[22 empty] | 50 | 0.91 | 0.9 |  |  |  |  | 35 | 0.9
[22 empty] | 60 | 0.95 | 0.94 |  |  |  |  | 42 | 0.94 | 0.9
[22 empty] | 70 | 0.99 | 0.98 | 0.9 |  |  |  | 50 | 0.99 | 0.94 | 0.9
[22 empty] | 72 | 1 | 0.99 | 0.91 |  |  |  | 55 | 1 | 0.96 | 0.92
[22 empty] | 75 | 1 | 1 | 0.91 |  |  |  | 65 | 1 | 1 | 0.96 | 0.92
[22 empty] | 80 | 1 | 1 | 0.93 | 0.9 |  |  | 75 | 1 | 1 | 1 | 0.95
[22 empty] | 90 | 1 | 1 | 0.96 | 0.93 |  |  | 80 | 1 | 1 | 1 | 0.97 | 0.9
[22 empty] | 100 | 1 | 1 | 0.99 | 0.95 | 0.9 |  | 90 | 1 | 1 | 1 | 1 | 0.93
[22 empty] | 105 | 1 | 1 | 1 | 0.96 | 0.91 |  | 100 | 1 | 1 | 1 | 1 | 0.95
[22 empty] | 110 | 1 | 1 | 1 | 0.98 | 0.92 |  | 120 | 1 | 1 | 1 | 1 | 1
[22 empty] | 120 | 1 | 1 | 1 | 1 | 0.94
| (4) SHEAR LOAD PART | [20 empty] | 135 | 1 | 1 | 1 | 1 | 0.97
[22 empty] | 150 | 1 | 1 | 1 | 1 | 1
-. Valid Design Shear Load :
| VRd = min［ Vb,Rd ; Vs,Rd ］ | [20 empty] | 용어 해석
[22 empty] | PULL - OUT Resistance | [5 empty] | 콘크리트 뽑힘 저항 (PULL-OUT)
| Vb,Rd | : | Resistance of Con'c Edge | [18 empty] | Con'c Cone Resistance | [5 empty] | 콘크리트 cone 저항
[22 empty] | Designed Cone Resistance | [5 empty] | 설계 cone 저항
| VOb,Rd | = | 14.9 | kN |  | ( Designed Resistance of Con'c Edge ) | [15 empty] | Tensile Designed Resistance of Steel | [5 empty] | 강재의 인장 설계 저항
| fS | = | 1.069 |  |  | ( Factor of Con'c Strength ) |  |  |  |  | Cc(Av/Aw) | 선 택 | 수 식 |  |  | 설 명 | [5 empty] | Shear Designed Resistance of Steel | [5 empty] | 강재의 전단 설계 저항
| Ψa,v | = | 1 |  |  | ( Factor on the Direction of Shear Load ) | [5 empty] | O | ( C1 + S1 ) / ( 6*Cmin )*√( C1 / Cmin ) |  |  | 앵커 2개 이상 | [5 empty] | Designed Resistance of Con'c Edge | [5 empty] | 콘크리트 모서리 설계 저항
| Cc(Av/Aw) | = | ( C1 + S1 ) / ( 6*Cmin )*√( C1 / Cmin ) |  |  | ( Factor of Anchor Spacing and Edge Distance ) | [5 empty] | X | ( C1 / Cmin )1.5 |  |  | 앵커 1개 | [5 empty] | Designed PULL-OUT Resistance | [5 empty] | 콘크리트 뽑힘 설계 저항
|  | = | 0.71145 | [18 empty] | Factor of Embedment Depth | [5 empty] | 앵커 삽입 깊이에 대한 영향
| Vb,Rd | = | VOb,Rd × fs × ψa,v × Cc × (Av/Aw) | [18 empty] | Factor of Standard Insertion Depth and Anchor Distance | [5 empty] | 표준 설치 깊이에 대한 앵커 간격에 대한 영향
|  | = | 11.3325 | kN | [17 empty] | Factor of Standard Insertion Depth and Edge Distance | [5 empty] | 표준 설치 깊이에 대한 모서리 거리에 대한 영향
[22 empty] | Factor on the Direction of Shear Load | [5 empty] | 전단 하중 방향에 대한 영향
| Vs,Rd | : | Shear Designed Resistance of Steel | [18 empty] | Factor of Anchor Spacing and Edge Distance | [5 empty] | 앵커간의 간격과 모서리 거리 영향에 대한 영향
[22 empty] | Factor of Con'c Strength | [5 empty] | 콘크리트 강도의 영향
| Vs,Rd | = | 14.9 | kN | [17 empty] | None Destructive Factor | [5 empty] | 파괴요인 아님
-. Final Design Shear Resistance :
| VgroupLrec | = | min［ Vb,Rd ; Vs,Rd ］/ 1.4
|  | = | 8.0946 | kN
(5) COMBINE LOAD
| FRd (α) | = | ［ ( cos α / NLrec )1.5 + ( sin α / VLrec )1.5 ］-2/3
|  | = | 9.4085 | kN
(6) CHECK LOAD STABILITY
| FSd | = | 0.95873 | kN
| FRd (α) | = | 9.4085 | kN
| FSd / FRd | = | 0.1019 | < | 1 | O.K.
KDS 14 30 10 강구조 부재 설계기준(허용응력설계법)
KDS 14 30 25 강구조 연결 설계기준(허용응력설계법)
P1
P2